## Лоскутівка_11_24
ПАТ "УКРТРАНСГАЗ"
Філія "УМГ"ХАРКІВТРАНСГАЗ"
Новопсковський п/м Сєвєродонецького ЛВУМГ
Вимірювальна хіміко-аналітична лабораторія
Свідоцтво про атестацію № Рь 417/2014 дійсне до 31.12.2018 р.
ПАСПОРТ ФІЗИКО-ХІМІЧНИХ ПОКАЗНИКІВ ПРИРОДНОГО ГАЗУ
переданого через ПВВГ "Лоскутівка" Новопсковського промислового майданчика та прийнятого Краматорським ЛВУМГ
з газопроводу Новопсков - Лоскутівка за період з 01.10.2016 р. по 31.10.2016 р.
Число місяця | Компонентний склад, % мол. | [11 empty] | при 20°С; 101,325 кПа | [5 empty] | Температура точки роси вологи (Р=3.92 Мпа), ºС | Температура точки роси вуглеводнів, ºС | Маса механічних домішок, мг/м³ | Масова концентрація меркаптанової сірки, мг/м³ | Масова концентрація сірководню, мг/м³ | добовий обсяг газу ,м3
| метан C1 | етан C2 | пропан C3 | ізо-бутан i-C4 | н-бутан н C4 | нео-пентан нео-C5 | ізо-пентан i-C5 | н-пентан н-C5 | гексани та вищі C6+ | Кисень О2 | азот N2 | діоксид вуглецю CO2 | густина кг/м³ | теплота зоряння нижча МДж/м³ | теплота зоряння нижча кКал/м³ | Теплота згоряння вища МДж/м³ | Теплота згоряння вища кКал/м³ | число Воббе вище МДж/м³
1 | [23 empty] | 3259046.6 | 0
2 | [23 empty] | 3023131 | 0
3 | 92.0002 | 4.3373 | 1.0687 | 0.1397 | 0.2267 | 0.0049 | 0.0656 | 0.0498 | 0.17 | 0.0054 | 1.6127 | 0.319 | 0.7323 | 35.1 | 8384 | 38.86 | 9282 | 49.84 | [5 empty] | 3106270 | 100 | ОК
4 | 92.0213 | 4.3178 | 1.0452 | 0.1373 | 0.2268 | 0.0071 | 0.067 | 0.0523 | 0.1942 | 0.0057 | 1.6376 | 0.2877 | 0.7324 | 35.12 | 8388 | 38.88 | 9286 | 49.86 | [5 empty] | 3001168 | 100 | ОК
5 | 91.9641 | 4.3424 | 1.057 | 0.1386 | 0.2295 | 0.0095 | 0.0674 | 0.0545 | 0.2128 | 0.0056 | 1.6317 | 0.2869 | 0.7334 | 35.17 | 8400 | 38.93 | 9298 | 49.89 |  |  | відсутні |  |  | 3137299.8 | 100 | ОК
6 | 92.4737 | 4.0278 | 0.9899 | 0.1344 | 0.2183 | 0.0067 | 0.0625 | 0.0498 | 0.1395 | 0.0091 | 1.6071 | 0.2812 | 0.7279 | 34.94 | 8345 | 38.69 | 9241 | 49.77 | [5 empty] | 2825516 | 100 | ОК
7 | 92.4425 | 4.0957 | 1.0002 | 0.1342 | 0.2148 | 0.008 | 0.0626 | 0.0494 | 0.1288 | 0.0096 | 1.5932 | 0.261 | 0.7278 | 34.96 | 8350 | 38.71 | 9246 | 49.8 | [5 empty] | 3780704.5 | 100 | ОК
8 | [23 empty] | 3803321.8 | 0
9 | [23 empty] | 3691450.3 | 0
10 | 91.5189 | 3.943 | 1.0944 | 0.1457 | 0.2523 | 0.0056 | 0.0695 | 0.056 | 0.1964 | 0.0065 | 2.0833 | 0.6284 | 0.7378 | 34.82 | 8317 | 38.55 | 9208 | 49.25 | [5 empty] | 3663091.8 | 100 | ОК
11 | 91.826 | 3.9048 | 1.0677 | 0.1439 | 0.247 | 0.007 | 0.0681 | 0.0544 | 0.1507 | 0.0086 | 1.9489 | 0.5729 | 0.7344 | 34.79 | 8310 | 38.52 | 9279 | 49.33 | [5 empty] | 5578518.5 | 100 | ОК
12 | 88.921 | 6.4007 | 1.5026 | 0.121 | 0.1938 | 0.0022 | 0.0454 | 0.0334 | 0.0633 | 0.0084 | 2.3159 | 0.3923 | 0.7489 | 35.39 | 8453 | 39.16 | 9353 | 49.66 | [5 empty] | 5621012.5 | 100 | ОК
13 | 91.8176 | 3.9577 | 1.0637 | 0.1418 | 0.2393 | 0.0069 | 0.0663 | 0.0536 | 0.1336 | 0.0075 | 1.9345 | 0.5775 | 0.7339 | 34.77 | 8305 | 38.5 | 9196 | 49.32 | [5 empty] | 3876408.6 | 100 | ОК
14 | [23 empty] | 4670694.8 | 0
15 | [23 empty] | 5760095.4 | 0
16 | [23 empty] | 6129887.1 | 0
17 | 91.2724 | 4.0681 | 0.8634 | 0.085 | 0.1368 | 0.0019 | 0.0321 | 0.0239 | 0.04 | 0.0078 | 3.105 | 0.3636 | 0.7284 | 34.06 | 8135 | 37.73 | 9012 | 48.52 | [5 empty] | 6599975 | 100 | ОК
18 | 90.9601 | 4.5692 | 1.1067 | 0.1157 | 0.1865 | 0.004 | 0.0485 | 0.0382 | 0.0958 | 0.0089 | 2.4092 | 0.4572 | 0.7357 | 34.69 | 8286 | 38.41 | 9174 | 49.15 | [5 empty] | 6115706.9 | 100 | ОК
19 | 90.9724 | 4.7031 | 1.1612 | 0.1273 | 0.2089 | 0.005 | 0.0553 | 0.0431 | 0.1142 | 0.0081 | 2.1473 | 0.4541 | 0.7372 | 34.91 | 8338 | 38.64 | 9229 | 49.4 | [5 empty] | 7043282.2 | 100 | ОК
20 | 91.5686 | 4.3666 | 0.9067 | 0.0857 | 0.129 | 0.0026 | 0.0321 | 0.0248 | 0.057 | 0.0102 | 2.5821 | 0.2346 | 0.727 | 34.4 | 8216 | 38.1 | 9100 | 49.04 | [5 empty] | 8708851.3 | 100 | ОК
21 | 91.2864 | 4.4131 | 0.925 | 0.0807 | 0.121 | 0.0014 | 0.0278 | 0.0215 | 0.0273 | 0.0105 | 2.8043 | 0.281 | 0.7278 | 34.27 | 8185 | 37.96 | 9067 | 48.83 | [5 empty] | 6413927.3 | 100 | ОК
22 | [23 empty] | 7035611.3 | 0
23 | [23 empty] | 7002461.5 | 0
24 | 91.2492 | 4.284 | 0.9883 | 0.1055 | 0.1702 | 0.0027 | 0.0416 | 0.0331 | 0.0684 | 0.0081 | 2.6614 | 0.3875 | 0.7314 | 34.42 | 8221 | 38.12 | 9105 | 48.92 | [5 empty] | 7235369.3 | 100 | ОК
25 | 91.4542 | 4.1798 | 0.9422 | 0.0941 | 0.1505 | 0.0011 | 0.0256 | 0.0197 | 0.0288 | 0.0092 | 2.8079 | 0.2869 | 0.7274 | 34.25 | 8181 | 37.93 | 9060 | 48.81 | [5 empty] | 9096449.3 | 100 | ОК
26 | 91.2937 | 4.2247 | 0.9637 | 0.0913 | 0.1416 | 0.0007 | 0.0222 | 0.0166 | 0.0154 | 0.0094 | 2.8884 | 0.3323 | 0.7281 | 34.2 | 8169 | 37.87 | 9045 | 48.71 |  |  | відсутні |  |  | 8528186.3 | 100 | ОК
27 | 91.4546 | 4.1023 | 1.0329 | 0.1151 | 0.1957 | 0.0028 | 0.04 | 0.0312 | 0.0525 | 0.0087 | 2.5331 | 0.4311 | 0.7308 | 34.43 | 8224 | 38.13 | 9107 | 48.95 | [5 empty] | 6950876.3 | 100 | ОК
28 | 91.764 | 3.8938 | 0.8986 | 0.0905 | 0.1403 | 0.0008 | 0.0231 | 0.0175 | 0.0111 | 0.0104 | 2.8604 | 0.2895 | 0.7246 | 34.09 | 8142 | 37.77 | 9021 | 48.69 | [5 empty] | 8345768 | 100 | ОК
29 | [23 empty] | 8766934.8 | 0
30 | [23 empty] | 7415049.5 | 0
31 | 92.6356 | 3.1946 | 0.7542 | 0.0905 | 0.1444 | 0.0011 | 0.0239 | 0.0168 | 0.0151 | 0.0095 | 2.9064 | 0.2079 | 0.7183 | 33.86 | 8087 | 37.51 | 8959 | 48.57 | [5 empty] | 7525503 | 100 | ОК
сумарне значення за місяць, м3 | [23 empty] | 177711568.7 | 0
| Заступник начальника Сєвєродонецького ЛВУМГ .2016р | [8 empty] | О.Д.Кечеджі | [6 empty] | 01.11.2016р.
| Підрозділу підприємства, якому підпорядкована ХАЛ | [8 empty] | прізвище |  |  |  | підпис |  |  |  | дата
| Керівник Новопсковської ВХАЛ .2016р | [8 empty] | Т.О.Гоцанюк | [6 empty] | 01.11.2016р.
| ХАЛ, де здійснювались аналізи газу | [8 empty] | прізвище |  |  |  | підпис |  |  |  | дата
| Начальник служби ГВ та М | [8 empty] | В.С.Ісаєв | [6 empty] | 01.11.2016р.
| Керівник служби, відповідальної за облік газу | [8 empty] | прізвище |  |  |  | підпис |  |  |  | дата