## Паспорт
ПАТ "УКРТРАНСГАЗ"
Філія "УМГ"ХАРКІВТРАНСГАЗ"
Сєвєродонецьке ЛВУМГ
Вимірювальна хіміко-аналітична лабораторія
Свідоцтво про атестацію № РЬ 089/2014 дійсне до 06.06.2017 р.
ПАСПОРТ ФІЗИКО-ХІМІЧНИХ ПОКАЗНИКІВ ПРИРОДНОГО ГАЗУ
переданого Сєвєродонецьким ЛВУМГ та прийнятого ПАТ "Луганськгаз" по ГРС Рубіжне
з газопроводу Луганськ-Лисичанськ-Рубіжне за період з 01.10.2016р. по 31.10.2016р.
Число місяця | Компонентний склад , % мол. | [11 empty] | Фізико-хімічні показники газу, при 20 ºС, 101,325 кПа | [5 empty] | Температура точки роси вологи (Р = 3.92 МПа) | Температура точки роси вуглеводів, ºС | Маса механічних домішок, г/100м3 | Масова концентрація меркаптанової сірки, г/м3 | Масова концентрація сірководню, г/м3
| метан C₁ | етан C₂ | пропан С₃ | ізо-бутан i-C₄ | н-бутан н C₄ | нео-пентан нео-C₅ | ізо-пентан i-C₅ | н-пентан н-C₅ | гексани та вищі C₆+ | Кисень О₂ | азот N₂ | діоксид вуглецю CO₂ | Густина, кг/м3 | Теплота згоряння нижча, МДж/м3(кВт⋅год/м3) | Теплота зоряння нижча кКал/м³ | Теплота згоряння вища, МДж/м3 (кВт⋅год/м3) | Теплота згоряння вища кКал/м³ | Число Воббе вище, МДж/м3 (кВт⋅год/м3)
1 | [12 empty] | 0.7712 | [10 empty] | 0
2 | [12 empty] | 0.7714 | [10 empty] | 0
3 | [12 empty] | 0.7714 | [10 empty] | 0
4 | [12 empty] | 0.7718 | [10 empty] | 0
5 | [12 empty] | 0.7718 | [10 empty] | 0
6 | [12 empty] | 0.767 | [10 empty] | 0
7 | 89.37 | 3.6045 | 1.4526 | 0.1895 | 0.358 | 0.0045 | 0.0896 | 0.0771 | 0.0946 | 0.0107 | 3.1427 | 1.6062 | 0.7607 | 34.26 | 8183 | 37.92 | 9057 | 47.83 | [5 empty] | 100
8 | [12 empty] | 0.7605 | [10 empty] | 0
9 | [12 empty] | 0.7601 | [10 empty] | 0
10 | [12 empty] | 0.7592 | [10 empty] | 0
11 | [12 empty] | 0.7593 | [10 empty] | 0
12 | [12 empty] | 0.7569 | [10 empty] | 0
13 | [12 empty] | 0.7518 | [10 empty] | 0
14 | [12 empty] | 0.7507 | [10 empty] | 0
15 | [12 empty] | 0.7496 | [10 empty] | 0
16 | [12 empty] | 0.7488 | [10 empty] | 0
17 | 90.3716 | 3.7628 | 1.277 | 0.1714 | 0.3028 | 0.0138 | 0.0807 | 0.0691 | 0.127 | 0.0114 | 2.7338 | 1.0786 | 0.7482 | 34.5 | 8240 | 38.19 | 9122 | 48.48 | -8.1 | -6.4 | від | 0.007 | 0.0002 | 100
18 | [12 empty] | 0.7478 | [10 empty] | 0
19 | [12 empty] | 0.7476 | [10 empty] | 0
20 | [12 empty] | 0.7475 | [10 empty] | 0
21 | [12 empty] | 0.7476 | [10 empty] | 0
22 | [12 empty] | 0.7474 | [10 empty] | 0
23 | [12 empty] | 0.7472 | [10 empty] | 0
24 | 90.374 | 3.8266 | 1.2627 | 0.1673 | 0.2983 | 0.0108 | 0.0817 | 0.0681 | 0.1517 | 0.0108 | 2.7083 | 1.0397 | 0.7471 | 34.55 | 8253 | 38.25 | 91.36 | 48.55 | -3.5 | <-3,5 |  |  |  | 100
25 | [12 empty] | 0.7467 | [10 empty] | 0
26 | [12 empty] | 0.7468 | [10 empty] | 0
27 | [12 empty] | 0.7467 | [10 empty] | 0
28 | [12 empty] | 0.7464 | [10 empty] | 0
29 | [12 empty] | 0.7471 | [10 empty] | 0
30 | [12 empty] | 0.7471 | [10 empty] | 0
31 | [12 empty] | 0.7468 | [10 empty] | 0
| Начальник Сєвєродонецького ЛВУМГ | [12 empty] | Ю.О.Головко | [6 empty] | 2016-10-31
|  | Підрозділу підприємства, якому підпорядкована ВХАЛ | [8 empty] | підпис |  |  | прізвище | [7 empty] | дата
| Інженер ВХАЛ | [12 empty] | М.О.Єрьоменко | [6 empty] | 2016-10-31
|  | ВХАЛ, де здійснювались аналізи газу | [8 empty] | підпис |  |  | прізвище | [7 empty] | дата

## Додаток
ПАТ "УКРТРАНСГАЗ"
Філія УМГ"Харківтрансгаз"
Сєвєродонецьке ЛВУМГ
Додаток до Паспорту фізико-хімічних показників природного газу
переданого Сєвєродонецьким ЛВУМГ та прийнятого ПАТ "Луганськгаз" по ГРС Рубіжне нитка город та завод
з газопроводу Луганськ-Лисичанськ-Рубіжне за період з 01.10.2016 по 31.10.2016
Число місяця | Обсяг газу, переданого за добу, м3 |  |  |  |  | Загальний обсяг газу, м3 | Теплота згоряння ниижа, (за поточну добу та середньозважене значення за місяць) МДж/м3
| ГРС Рубіжне город | ГРС Рубіжне завод
1 | 44999.31 | 12529.42 |  |  |  | 57528.73 | 34.05 | Если в первом числе месяца у нас не было измерения ФХП, то в X15 вводим последнее значение Теплоты сгорания низшей вручную из прошлого месяца!
2 | 42204.45 | 11913.54 |  |  |  | 54117.99 | 34.05
3 | 42101.4 | 11089.24 |  |  |  | 53190.64 | 34.05
4 | 35550.37 | 9617.57 |  |  |  | 45167.94 | 34.05
5 | 34640.44 | 12533.86 |  |  |  | 47174.3 | 34.05
6 | 37613.66 | 11598.13 |  |  |  | 49211.79 | 34.05
7 | 36030.6 | 12469.16 |  |  |  | 48499.76 | 34.26
8 | 41159.8 | 12451.63 |  |  |  | 53611.43 | 34.26
9 | 50174.52 | 13072.86 |  |  |  | 63247.38 | 34.26
10 | 52590.11 | 13550.63 |  |  |  | 66140.74 | 34.26
11 | 54052 | 13651.93 |  |  |  | 67703.93 | 34.26
12 | 70893.26 | 12030.66 |  |  |  | 82923.92 | 34.26
13 | 87762.73 | 6269.5 |  |  |  | 94032.23 | 34.26
14 | 97454.13 | 5740.71 |  |  |  | 103194.84 | 34.26
15 | 105408.56 | 3866.6 |  |  |  | 109275.16 | 34.26
16 | 105434.26 | 4108.05 |  |  |  | 109542.31 | 34.26
17 | 123249.52 | 5625.49 |  |  |  | 128875.01 | 34.5
18 | 141071.52 | 6194.02 |  |  |  | 147265.54 | 34.5
19 | 159930.36 | 7340.94 |  |  |  | 167271.3 | 34.5
20 | 162558.28 | 8224.43 |  |  |  | 170782.71 | 34.5
21 | 162335.64 | 12738.72 |  |  |  | 175074.36 | 34.5
22 | 164178.33 | 5084.65 |  |  |  | 169262.98 | 34.5
23 | 171661.3 | 4631.99 |  |  |  | 176293.29 | 34.5
24 | 186545.2 | 4024.93 |  |  |  | 190570.13 | 34.55
25 | 192453.03 | 4355.28 |  |  |  | 196808.31 | 34.55
26 | 198293.31 | 5529.85 |  |  |  | 203823.16 | 34.55
27 | 206538.55 | 5224.33 |  |  |  | 211762.88 | 34.55
28 | 216276.13 | 6136.31 |  |  |  | 222412.44 | 34.55
29 | 227515.16 | 4789.08 |  |  |  | 232304.24 | 34.55
30 | 210193.13 | 5437.94 |  |  |  | 215631.07 | 34.55
31 | 205327.14 | 4419.18 |  |  |  | 209746.32 | 34.55
Загальний обсяг газу, м3 | 3666196.2 | 256250.63 |  |  |  | 3922446.83 | 34.4375 | Столбец X не трогать, данные пересчитываются и переносятся из Паспорта!
31
| Начальник Сєвєродонецького ЛВУМГ |  | Головко Ю.О. |  | 02.11.2016р.
|  | Керівник підрозділу підприємства | прізвище | підпис
| Начальник служби ГВ та М |  | Ісаєв В.С. |  | 02.11.2016р.
|  | Керівник служби, відповідальної за облік газу | прізвище | підпис