## Паспорт
ПАТ "УКРТРАНСГАЗ"
Філія "УМГ"ХАРКІВТРАНСГАЗ"
Сєвєродонецьке ЛВУМГ
Вимірювальна хіміко-аналітична лабораторія
Свідоцтво про атестацію № РЬ 089/2014 дійсне до 06.06.2017 р.
ПАСПОРТ ФІЗИКО-ХІМІЧНИХ ПОКАЗНИКІВ ПРИРОДНОГО ГАЗУ
переданого Сєвєродонецьким ЛВУМГ та прийнятого ПАТ "Луганськгаз" по ГРС Сєвєродонецьк
з газопроводу Луганськ-Лисичанск-Рубіжне за період з 01.10.2016р. по 31.10.2016р.
Число місяця | Компонентний склад , % мол. | [11 empty] | Фізико-хімічні показники газу, при 20 ºС, 101,325 кПа | [5 empty] | Температура точки роси вологи (Р = 3.92 МПа) | Температура точки роси вуглеводів, ºС | Маса механічних домішок, г/100м3 | Масова концентрація меркаптанової сірки, г/м3 | Масова концентрація сірководню, г/м3
| метан C₁ | етан C₂ | пропан С₃ | ізо-бутан i-C₄ | н-бутан н C₄ | нео-пентан нео-C₅ | ізо-пентан i-C₅ | н-пентан н-C₅ | гексани та вищі C₆+ | Кисень О₂ | азот N₂ | діоксид вуглецю CO₂ | Густина, кг/м3 | Теплота згоряння нижча, МДж/м3(кВт⋅год/м3) | Теплота зоряння нижча кКал/м³ | Теплота згоряння вища, МДж/м3 (кВт⋅год/м3) | Теплота згоряння вища кКал/м³ | Число Воббе вище, МДж/м3 (кВт⋅год/м3)
1 | [23 empty] | 0
2 | [23 empty] | 0
3 | [23 empty] | 0
4 | [23 empty] | 0
5 | 88.1615 | 3.4181 | 1.5799 | 0.2103 | 0.4189 | 0.0087 | 0.0951 | 0.0825 | 0.088 | 0.0112 | 3.7269 | 2.1989 | 0.7691 | 33.95 | 8110 | 37.58 | 8976 | 47.03 | -8.1 | -6.9 | від | 0.007 | 0.0001 | 100 | ОК
6 | [23 empty] | 0
7 | 89.403 | 3.5171 | 1.4429 | 0.1932 | 0.3692 | 0.0033 | 0.1018 | 0.0799 | 0.1119 | 0.0092 | 3.0082 | 1.7603 | 0.7589 | 34.27 | 8176 | 37.94 | 9061 | 47.8 | [5 empty] | 100 | ОК
8 | [23 empty] | 0
9 | [23 empty] | 0
10 | [23 empty] | 0
11 | [23 empty] | 0
12 | [23 empty] | 0
13 | [23 empty] | 0
14 | [23 empty] | 0
15 | [23 empty] | 0
16 | [23 empty] | 0
17 | 90.4657 | 3.7521 | 1.2676 | 0.1744 | 0.3021 | 0.0099 | 0.0746 | 0.0597 | 0.0988 | 0.0116 | 2.7128 | 1.0707 | 0.7458 | 34.45 | 8227 | 38.14 | 9107 | 48.46 | [5 empty] | 100 | ОК
18 | [23 empty] | 0
19 | [23 empty] | 0
20 | [23 empty] | 0
21 | [23 empty] | 0
22 | [23 empty] | 0
23
24 | 90.2745 | 3.8531 | 1.3273 | 0.1706 | 0.2964 | 0.0121 | 0.0807 | 0.0692 | 0.1122 | 0.0124 | 2.7472 | 1.0443 | 0.7477 | 34.53 | 8247 | 38.22 | 9130 | 48.52 | -3.5 | <-3,5 |  |  |  | 100
25 | [23 empty] | 0
26 | [23 empty] | 0
27 | [23 empty] | 0
28 | [23 empty] | 0
29 | [23 empty] | 0
30 | [23 empty] | 0
31 | [23 empty] | 0
| Начальник Сєвєродонецького ЛВУМГ | [12 empty] | Ю.О.Головко | [6 empty] | 2016-10-31
|  | Підрозділу підприємства, якому підпорядкована ВХАЛ | [8 empty] | підпис |  |  | прізвище | [7 empty] | дата
| Інженер ВХАЛ | [12 empty] | М.О.Єрьоменко | [6 empty] | 2016-10-31
|  | ВХАЛ, де здійснювались аналізи газу | [8 empty] | підпис |  |  | прізвище | [7 empty] | дата

## Додаток
ПАТ "УКРТРАНСГАЗ"
Філія УМГ"Харківтрансгаз"
Сєвєродонецьке ЛВУМГ
Додаток до Паспорту фізико-хімічних показників природного газу
переданогоСєвєродонецьким ЛВУМГ та прийнятого ПАТ "Луганськгаз" по ГРС м.Сєвєродонецьк нитка город, СХК-1, Лисичанськ
з газопроводу Луганськ-Лисичанск-Рубіжне за період з 01.10.2016р. по 31.10.2016р.
Число місяця | Обсяг газу, переданого за добу, м3 | [5 empty] | Загальний обсяг газу, м3 | Теплота згоряння ниижа, (за поточну добу та середньозважене значення за місяць) МДж/м3
| ГРС Сєвєродонецьк город | ГРС Сєвєродонецьк СХК-1 | ГРС Сєвєродонецьк Лисичанськ
1 | 40496.53 | 7337.03 | 75324.47 |  |  |  | 123158.03 | 34.09 | Если в первом числе месяца у нас не было измерения ФХП, то в X15 вводим последнее значение Теплоты сгорания низшей вручную из прошлого месяца!
2 | 41790.86 | 6598.22 | 68819.55 |  |  |  | 117208.63 | 34.09
3 | 38502.07 | 8869.41 | 68947.52 |  |  |  | 116319 | 34.09
4 | 35609.27 | 9632.01 | 64567.58 |  |  |  | 109808.86 | 34.09
5 | 36411.05 | 12480.21 | 66379.27 |  |  |  | 115270.53 | 33.95
6 | 37215.91 | 12819 | 68786.21 |  |  |  | 118821.12 | 33.95
7 | 35936.88 | 13201.39 | 69518.41 |  |  |  | 118656.68 | 34.27
8 | 38867.95 | 10844.79 | 74380.06 |  |  |  | 124092.8 | 34.27
9 | 47969.95 | 9809.37 | 81393.66 |  |  |  | 139172.98 | 34.27
10 | 44610.84 | 12482.85 | 84079.36 |  |  |  | 141173.05 | 34.27
11 | 46636.98 | 11525.97 | 62754.43 |  |  |  | 120917.38 | 34.27
12 | 52777.66 | 14092.99 | 83874.98 |  |  |  | 150745.63 | 34.27
13 | 61373.91 | 13841.46 | 109626.67 |  |  |  | 184842.04 | 34.27
14 | 70073.18 | 11340.22 | 124831.51 |  |  |  | 206244.91 | 34.27
15 | 73663.67 | 10755.67 | 132849.45 |  |  |  | 217268.79 | 34.27
16 | 79231.16 | 9653.85 | 130557.05 |  |  |  | 219442.06 | 34.27
17 | 140906.38 | 73942.05 | 193951.45 |  |  |  | 408799.88 | 34.45
18 | 150992.53 | 108136.34 | 216397.48 |  |  |  | 475526.35 | 34.45
19 | 166922.34 | 100600.98 | 239898.25 |  |  |  | 507421.57 | 34.45
20 | 167614.05 | 124415.62 | 223683.05 |  |  |  | 515712.72 | 34.45
21 | 161268.38 | 137279.25 | 217162.7 |  |  |  | 515710.33 | 34.45
22 | 157734.39 | 152379.09 | 211408.8 |  |  |  | 521522.28 | 34.45
23 | 161790.19 | 154394 | 221892.41 |  |  |  | 538076.6 | 34.45
24 | 152191.92 | 178732.98 | 223925.94 |  |  |  | 554850.84 | 34.53
25 | 156996.23 | 181111.89 | 236395.66 |  |  |  | 574503.78 | 34.53
26 | 171832.16 | 177018.61 | 242630.81 |  |  |  | 591481.58 | 34.53
27 | 179697.09 | 177370.64 | 245174.97 |  |  |  | 602242.7 | 34.53
28 | 168782.77 | 177404.06 | 250060.38 |  |  |  | 596247.21 | 34.53
29 | 175961.19 | 180080 | 256695.59 |  |  |  | 612736.78 | 34.53
30 | 167136.53 | 170553.8 | 238162.78 |  |  |  | 575853.11 | 34.53
31 | 162877.55 | 173911.2 | 235146.25 |  |  |  | 571935 | 34.53
Загальний обсяг газу, м3 | 3223871.57 | 2442614.95 | 4819276.7 |  |  |  | 10485763.22 | 34.4307 | Столбец X не трогать, данные пересчитываются и переносятся из Паспорта!
31
| Начальник Сєвєродонецького ЛВУМГ |  |  | Головко Ю.О. |  | 02.11.2016р.
|  | Керівник підрозділу підприємства |  | прізвище | підпис | дата
| Начальник служби ГВ та М |  |  | Ісаєв В.С. |  | 02.11.2016р.
|  | Керівник служби, відповідальної за облік газу |  | прізвище | підпис | дата