## Паспорт
ПАТ "УКРТРАНСГАЗ"
Філія "УМГ"ХАРКІВТРАНСГАЗ"
п/м КС Борова Первомайське ЛВУМГ
Вимірювальна хіміко-аналітична лабораторія
Свідоцтво про атестацію № 100-037/2013 дійсне до 24.10.2017 р.
ПАСПОРТ ФІЗИКО-ХІМІЧНИХ ПОКАЗНИКІВ ПРИРОДНОГО ГАЗУ № 11-7 жовтень
переданого ''УМГ"Харківтрансгаз" проммайданчик КС Борова Первомайського ЛВУМГ та прийнятого ПАТ "Луганськгаз"
по ГРС "Попівка", "Коноплянівка", "Сватове", "Коломийчиха" з магістрального газопроводу "НОВОПСКОВ-ШЕБЕЛИНКА"
з 01.10.2016 р. по 31.10.2016 р.
| Число місяця | Компонентний склад , % мол. | [11 empty] | Фізико-хімічні показники газу, при 20 ºС, 101,325 кПа | [5 empty] | Температура точки роси вологи (Р = 3.92 МПа) | Температура точки роси вуглеводів, ºС | Маса механічних домішок, г/100м3 | Масова концентрація меркаптанової сірки, г/м3 | Масова концентрація сірководню, г/м3
|  | метан C₁ | етан C₂ | пропан С₃ | ізо-бутан i-C₄ | н-бутан н C₄ | нео-пентан нео-C₅ | ізо-пентан i-C₅ | н-пентан н-C₅ | гексани та вищі C₆+ | Кисень О₂ | азот N₂ | діоксид вуглецю CO₂ | Густина, кг/м3 | Теплота згоряння нижча, МДж/м3(кВт⋅год/м3) | Теплота зоряння нижча кКал/м³ | Теплота згоряння вища, МДж/м3 (кВт⋅год/м3) | Теплота згоряння вища кКал/м³ | Число Воббе вище, МДж/м3 (кВт⋅год/м3)
| 1 | [23 empty] | 0
| 2 | [23 empty] | 0
| 3 | 92.5665 | 4.146 | 0.9688 | 0.1251 | 0.2036 | 0.0126 | 0.0644 | 0.0509 | 0.1555 | 0.0114 | 1.4519 | 0.2431 | 0.7274 | 35.035 | 8367.97 | 38.7933 | 9265.62 | 49.9188 | -14.2 | -10.2 |  |  |  | 99.9998
| 4 | 92.3875 | 4.203 | 1.0156 | 0.1317 | 0.2144 | 0.013 | 0.0679 | 0.0534 | 0.1511 | 0.0091 | 1.5002 | 0.2533 | 0.729 | 35.0697 | 8376.25 | 38.8297 | 9274.31 | 49.9124 | [5 empty] | 100.0002
| 5 | 92.569 | 4.1514 | 0.9948 | 0.1299 | 0.2141 | 0.0126 | 0.0676 | 0.0536 | 0.1556 | 0.0106 | 1.436 | 0.205 | 0.7276 | 35.0861 | 8380.17 | 38.8488 | 9278.88 | 49.9828 | [5 empty] | 100.0002
| 6 | 92.5007 | 4.1788 | 1.0059 | 0.1326 | 0.2194 | 0.0126 | 0.0696 | 0.0551 | 0.1618 | 0.0095 | 1.4242 | 0.2298 | 0.7285 | 35.113 | 8386.6 | 38.8775 | 9285.73 | 49.988 | [5 empty] | 100 | ОК
| 7 | 92.5791 | 4.1678 | 0.9869 | 0.1292 | 0.2119 | 0.0127 | 0.0669 | 0.0524 | 0.1453 | 0.0084 | 1.4291 | 0.2103 | 0.7272 | 35.0704 | 8376.42 | 38.832 | 9274.86 | 49.974 | [5 empty] | 100 | ОК
| 8 | [23 empty] | 0
| 9 | [23 empty] | 0
| 10 | 92.3933 | 4.2112 | 1.0273 | 0.1318 | 0.2162 | 0.013 | 0.0674 | 0.0551 | 0.1629 | 0.0093 | 1.4742 | 0.2383 | 0.7292 | 35.1097 | 8385.81 | 38.8731 | 9284.68 | 49.9581 | -8.1 | -15 |  |  |  | 100 | ОК
| 11 | 92.5255 | 4.1892 | 1.0039 | 0.1292 | 0.2098 | 0.0118 | 0.0657 | 0.0514 | 0.1421 | 0.0083 | 1.4393 | 0.2236 | 0.7276 | 35.0681 | 8375.87 | 38.8292 | 9274.2 | 49.9591 | [5 empty] | 99.9998
| 12 | 92.6421 | 4.1351 | 0.9536 | 0.1223 | 0.1996 | 0.0123 | 0.0626 | 0.05 | 0.1632 | 0.012 | 1.4327 | 0.2146 | 0.7268 | 35.0415 | 8369.52 | 38.8009 | 9267.4 | 49.9502 | [5 empty] | 100.0001
| 13 | 92.728 | 4.1158 | 0.9481 | 0.12 | 0.1954 | 0.0121 | 0.0602 | 0.0482 | 0.1305 | 0.0105 | 1.4217 | 0.2095 | 0.7253 | 34.9876 | 8356.64 | 38.7434 | 9253.7 | 49.9271 | [5 empty] | 100 | ОК
| 14 | [23 empty] | 0
| 15 | [23 empty] | 0
| 16 | [23 empty] | 0
| 17 | 92.458 | 4.3127 | 1.0129 | 0.1295 | 0.2137 | 0.0121 | 0.0701 | 0.0549 | 0.0142 | 0.0093 | 1.4667 | 0.246 | 0.7253 | 34.9344 | 8343.94 | 38.6853 | 92,39,83 | 49.8515 | -21.6 | -3 |  |  |  | 100.0001
| 18 | 92.6011 | 4.1688 | 0.9649 | 0.1237 | 0.1995 | 0.0117 | 0.0635 | 0.0491 | 0.1448 | 0.0119 | 1.4299 | 0.2311 | 0.7267 | 35.0283 | 8366.37 | 38.7866 | 9264.02 | 49.9326 | [5 empty] | 100 | ОК
| 19 | 92.5646 | 4.2114 | 0.963 | 0.122 | 0.1998 | 0.0118 | 0.0623 | 0.0493 | 0.1384 | 0.0122 | 1.4402 | 0.2252 | 0.7267 | 35.0265 | 8365.94 | 38.7846 | 9263.54 | 49.9309 | [5 empty] | 100.0002
| 20 | 92.5591 | 4.2171 | 0.9762 | 0.1246 | 0.2056 | 0.0122 | 0.0647 | 0.0527 | 0.1731 | 0.0092 | 1.4172 | 0.1883 | 0.7277 | 35.1137 | 8386.76 | 38.8788 | 9286.04 | 50.0198 | [5 empty] | 100 | ОК
| 21 | 92.5914 | 4.1804 | 0.9728 | 0.1263 | 0.2042 | 0.0116 | 0.0663 | 0.0508 | 0.1446 | 0.0082 | 1.4045 | 0.239 | 0.7271 | 35.0525 | 8372.15 | 38.8128 | 9270.28 | 49.4551 | [5 empty] | 100.0001
| 22 | [23 empty] | 0
| 23 | [23 empty] | 0
| 24 | 92.5002 | 4.2137 | 0.9754 | 0.1251 | 0.2034 | 0.0115 | 0.0627 | 0.0503 | 0.1422 | 0.0102 | 1.4378 | 0.2674 | 0.7276 | 35.0323 | 8367.32 | 38.7903 | 9264.9 | 49.9078 | -9.2 | -3 |  |  |  | 99.9999
| 25 | 92.4547 | 4.2512 | 0.9896 | 0.1252 | 0.2031 | 0.0114 | 0.0627 | 0.0502 | 0.1223 | 0.0096 | 1.4955 | 0.2244 | 0.7272 | 35.0188 | 8364.1 | 38.7756 | 9261.39 | 49.9034 | [5 empty] | 99.9999
| 26 | 92.5815 | 4.1965 | 0.9698 | 0.1231 | 0.1999 | 0.0124 | 0.0621 | 0.0507 | 0.1162 | 0.0094 | 1.4353 | 0.2433 | 0.7263 | 34.9968 | 8358.84 | 38.7526 | 9255.9 | 49.9043 | [5 empty] | 100.0002
| 27 | 92.679 | 4.1616 | 0.963 | 0.1225 | 0.1999 | 0.0098 | 0.0667 | 0.0553 | 0.113 | 0.0109 | 1.4166 | 0.2017 | 0.7255 | 35.0061 | 8361.06 | 38.7633 | 9258.46 | 49.9457 | [5 empty] | 100 | ОК
| 28 | 92.7128 | 4.1491 | 0.9566 | 0.1217 | 0.1967 | 0.0087 | 0.0645 | 0.0493 | 0.1031 | 0.0114 | 1.3928 | 0.2333 | 0.725 | 34.9714 | 8352.78 | 38.726 | 9249.55 | 49.9139 | [5 empty] | 100 | ОК
| 29 | [23 empty] | 0
| 30 | [23 empty] | 0
| 31 | 92.3335 | 4.1587 | 1.1336 | 0.1405 | 0.2469 | 0.0107 | 0.1035 | 0.0712 | 0.1253 | 0.0103 | 1.3806 | 0.2853 | 0.731 | 35.2 | 8407.38 | 38.9705 | 9307.94 | 50.0218 | -8.4 | -3 |  |  |  | 100.0001
Головний інженер Первомайського ЛВУМГ | [9 empty] | І.В.Журавель | [9 empty] | " 02 " листопада 2016 р.
Керівник підрозділу, якому підпорядкована лабораторія | [9 empty] | прізвище | [6 empty] | підпис |  |  | дата
Начальник ХАЛ ПМ КС Борова Первомайського ЛВУМГ | [9 empty] | В.М.Карапута | [9 empty] | " 02 " листопада 2016 р.
| Керівник лабораторії, де здійснювався аналіз газу | [8 empty] | прізвище | [6 empty] | підпис |  |  | дата
- червоним виділено Зразок для введення своїх даних

## Додаток
Додаток до ПАСПОРТА ФІЗИКО-ХІМІЧНИХ ПОКАЗНИКІВ ПРИРОДНОГО ГАЗУ № 11-7 жовтень
переданого ''УМГ"Харківтрансгаз" проммайданчик КС Борова Первомайського ЛВУМГ та прийнятого ПАТ "Луганськгаз"
по ГРС "Попівка", "Коноплянівка", "Сватове", "Коломийчиха" з магістрального газопроводу "НОВОПСКОВ-ШЕБЕЛИНКА"
з 01.10.2016 р. по 31.10.2016 р.
| Число місяця | Обсяг газу, переданого за добу, м3 |  |  |  | Загальний обсяг газу, м³ | Теплота згоряння ниижа, (за поточну добу та середньозважене значення за місяць) МДж/м3
|  | ГРС "Попівка" | ГРС "Коноплянівка" | ГРС "Сватове" | ГРС "Коломийчиха"
| 1 | 1999 | 1635 | 27054 | 1438 | 32126 | 34.69 | Если в первом числе месяца у нас не было измерения ФХП, то в X15 вводим последнее значение Теплоты сгорания низшей вручную из прошлого месяца!
| 2 | 1514 | 1251 | 23583 | 1047 | 27395 | 34.69
| 3 | 1558 | 1192 | 22790 | 957 | 26497 | 35.035
| 4 | 1389 | 1172 | 21370 | 927 | 24858 | 35.0697
| 5 | 1463 | 1160 | 23556 | 1024 | 27203 | 35.0861
| 6 | 1515 | 1165 | 26118 | 1230 | 30028 | 35.113
| 7 | 1498 | 1201 | 25258 | 1162 | 29119 | 35.0704
| 8 | 2037 | 1532 | 27802 | 1416 | 32787 | 35.0704
| 9 | 2368 | 1764 | 32708 | 1711 | 38551 | 35.0704
| 10 | 2312 | 1770 | 34059 | 1602 | 39743 | 35.1097
| 11 | 2609 | 1921 | 34910 | 1726 | 41166 | 35.0681
| 12 | 3264 | 2381 | 45664 | 2209 | 53518 | 35.0415
| 13 | 4081 | 3073 | 58147 | 2677 | 67978 | 34.9876
| 14 | 4282 | 3091 | 59528 | 2857 | 69758 | 34.9876
| 15 | 4779 | 3327 | 63830 | 2966 | 74902 | 34.9876
| 16 | 4634 | 3108 | 62404 | 2870 | 73016 | 34.9876
| 17 | 4749 | 3416 | 66870 | 2965 | 78000 | 34.9344
| 18 | 4775 | 3425 | 68602 | 3001 | 79803 | 35.0283
| 19 | 5133 | 3515 | 70780 | 3291 | 82719 | 35.0265
| 20 | 5564 | 3595 | 74038 | 3309 | 86506 | 35.1137
| 21 | 5593 | 3654 | 72877 | 3263 | 85387 | 35.0525
| 22 | 5673 | 3766 | 72488 | 3335 | 85262 | 35.0525
| 23 | 6132 | 3914 | 75115 | 3490 | 88651 | 35.0525
| 24 | 6174 | 4110 | 78781 | 3589 | 92654 | 35.0323
| 25 | 6683 | 4181 | 83133 | 3767 | 97764 | 35.0188
| 26 | 6866 | 4467 | 87648 | 3976 | 102957 | 34.9968
| 27 | 8312 | 4502 | 90289 | 4061 | 107164 | 35.0061
| 28 | 8984 | 4625 | 90828 | 4011 | 108448 | 34.9714
| 29 | 9943 | 5148 | 97007 | 4264 | 116362 | 34.9714
| 30 | 8374 | 4199 | 87607 | 3775 | 103955 | 34.9714
| 31 | 8062 | 4117 | 85327 | 3584 | 101090 | 35.2
| Загальний обсяг газу, м3 | 142319 | 91377 | 1790171 | 81500 | 2105367 | 35.0198 | Столбец X не трогать, данные пересчитываются и переносятся из Паспорта!
Головний інженер Первомайського ЛВУМГ |  |  |  | Журавель І.В. |  |  | " 02 " листопада 2016 р.
Керівник підрозділу, якому підпорядкована лабораторія |  |  |  | прізвище | підпис
Провідний діспетчер з трансовтування газу |  |  |  | Мешечко В.В. |  |  | " 02 " листопада 2016 р.
|  |  |  | прізвище | підпис