## Лист1
ПАТ "УКРТРАНСГАЗ"
Філія "УМГ"ЛЬВІВТРАНСГАЗ"
Бібрської ВТС, Бібрського ЛВУМГ
Вимірювальна хіміко-аналітична лабораторія
Свідоцтво про атестацію № РЛ 067/13 дійсне до 16.04.2018 р.
ПАСПОРТ ФІЗИКО-ХІМІЧНИХ ПОКАЗНИКІВ ПРИРОДНОГО ГАЗУ
переданого__Бібрським_ЛВУМГ___та прийнятого_ПАТ "Львівгаз" ГРС Холодновідка,замір Городок, ГРС Куровичі
з газопроводу _Івацевичі-Комарно (основна)____________ _з 01.10.2016р. по _ 31.10.2016р._____________________________
Число місяця | Компонентний склад, % мол. | [11 empty] | при 20°С; 101,325 кПа | [5 empty] | Температура точки роси вологи (Р=3.92 Мпа), ºС | Температура точки роси вуглеводнів, ºС | Маса механічних домішок, г/м³ | Масова концентрація меркаптанової сірки, г/м³ | Масова концентрація сірководню, г/м³
| метан C1 | етан C2 | пропан C3 | ізо-бутан i-C4 | н-бутан н C4 | нео-пентан нео-C5 | ізо-пентан i-C5 | н-пентан н-C5 | гексани та вищі C6+ | Кисень О2 | азот N2 | діоксид вуглецю CO2 | густина кг/м³ | теплота зоряння нижча МДж/м³ | теплота зоряння нижча кКал/м³ | Теплота згоряння вища МДж/м³ | Теплота згоряння вища кКал/м³ | число Воббе вище МДж/м³
2016-10-04 | 95.5801 | 2.5141 | 0.7846 | 0.1088 | 0.1032 | 0.002 | 0.0162 | 0.0098 | 0.0025 | 0.0089 | 0.7136 | 0.1562 | 0.7021 | 34.4 | 8215 | 38.12 | 9105 | 49.96 | [5 empty] | 100 | ОК
2016-10-11 | 95.8118 | 2.3576 | 0.723 | 0.1004 | 0.0944 | 0.0011 | 0.0148 | 0.009 | 0.0022 | 0.009 | 0.7329 | 0.1438 | 0.7 | 34.31 | 8192 | 38.03 | 9081 | 49.9 | -13.2 |  |  |  |  | 100 | ОК
2016-10-18 | 95.9389 | 2.2559 | 0.6899 | 0.0954 | 0.0905 | 0.0016 | 0.0143 | 0.0088 | 0.0034 | 0.0091 | 0.7558 | 0.1366 | 0.6989 | 34.25 | 8179 | 37.96 | 9067 | 49.86 | -14 |  | Не вияв. | Не вияв. | Не вияв. | 100.0002
2016-10-25 | 96.0874 | 2.0987 | 0.6386 | 0.092 | 0.0868 | 0.0011 | 0.0146 | 0.0088 | 0.0023 | 0.012 | 0.8289 | 0.1287 | 0.6975 | 34.15 | 8156 | 37.86 | 9042 | 49.77 | -11.7 |  |  |  |  | 99.9999
0
0
0
0
0
0
| Начальник .2016р |  |  |  |  | Саловський Б.Й.
| Підрозділу підприємства, якому підпорядкована ХАЛ | [8 empty] | прізвище |  | підпис | [5 empty] | дата
| Завідувач ХАЛ .2016р |  |  |  |  | Роїк Г.В.
| ХАЛ, де здійснювались аналізи газу | [8 empty] | прізвище |  | підпис | [5 empty] | дата

## Отчет о совместимости
Отчет о совместимости для Пролетарка червень закачка 2012.xls
Дата отчета: 13.06.2012 15:12
Некоторые свойства данной книги не поддерживаются более ранними версиями Excel. Открытие книги в более ранней версии Excel или ее сохранение в формате более ранней версии приведет к потере или ограничению функциональности этих свойств.
Несущественная потеря точности | Число экземпляров | Версия
Некоторые ячейки или стили в этой книге содержат форматирование, не поддерживаемое выбранным форматом файла. Эти форматы будут преобразованы в наиболее близкий из имеющихся форматов. | 14 | Excel 97-2003