## Лист1
ПАТ "УКРТРАНСГАЗ"
Філія "УМГ"ЛЬВІВТРАНСГАЗ"
Комарнівської ВТС Бібрського ЛВУМГ
Вимірювальна хіміко-аналітична лабораторія
Свідоцтво про атестацію №РЛ 157/15 чинне до 14.12.20 р.
ПАСПОРТ ФІЗИКО-ХІМІЧНИХ ПОКАЗНИКІВ ПРИРОДНОГО ГАЗУ
переданого Хідновицьким НГП ГПУ "Львівгазвидобування" та прийнятого Комарнівькою ВТС Бібрського ЛВУМГ з ГРС "Сірка" Яворів (зам.до Комарна)
з газопроводу Свидниця -Львів за період з 01.10.2016 р. по 31.10.2016 р.
число місяця | Компонентний склад, % мол. | [11 empty] | при 20°С; 101,325 кПа | [5 empty] | Температура точки роси вологи (Р=3.92 Мпа), ºС | Температура точки роси вуглеводнів, ºС | Маса механічних домішок, г/м³ | Масова концентрація меркаптанової сірки, г/м³ | Масова концентрація сірководню, г/м³
| метан C1 | етан C2 | пропан C3 | ізо-бутан i-C4 | н-бутан н C4 | нео-пентан нео-C5 | ізо-пентан i-C5 | н-пентан н-C5 | гексани та вищі C6+ | Кисень О2 | азот N2 | діоксид вуглецю CO2 | густина кг/м³ | теплота зоряння нижча МДж/м³ | теплота зоряння нижча кКал/м³ | Теплота згоряння вища МДж/м³ | Теплота згоряння вища кКал/м³ | число Воббе вище МДж/м³
1 | [23 empty] | 0
2 | [23 empty] | 0
3 | [23 empty] | 0
4 | [23 empty] | 0
5 | 99.2639 | 0.1416 | 0.0302 | 0.0091 | 0.0034 | 0.001 | 0.003 | 0.0014 | 0.0035 | 0.0069 | 0.4088 | 0.1277 | 0.6734 | 33.32 | 7958.49 | 36.99 | 8834.74 | 49.47 |  |  | відсутн. | відсутн. | відсутн. | 100.0005
6 | [23 empty] | 0
7 | [23 empty] | 0
8 | [23 empty] | 0
9 | [23 empty] | 0
10 | [23 empty] | 0
11 | 99.2196 | 0.1481 | 0.034 | 0.0105 | 0.005 | 0.001 | 0.003 | 0.0017 | 0.0038 | 0.0082 | 0.4353 | 0.1302 | 0.6737 | 33.32 | 7957.7 | 36.99 | 8833.79 | 49.45 | [5 empty] | 100.0004
12 | [23 empty] | 0
13 | [23 empty] | 0
14 | [23 empty] | 0
15 | [23 empty] | 0
16 | [23 empty] | 0
17 | [23 empty] | 0
18 | 99.2057 | 0.1495 | 0.034 | 0.0101 | 0.0045 | 0.001 | 0.0037 | 0.001 | 0.0033 | 0.0111 | 0.4464 | 0.1303 | 0.6738 | 33.31 | 7956.27 | 36.98 | 8832.21 | 49.44 | [5 empty] | 100.0006
19 | [23 empty] | 0
20 | [23 empty] | 0
21 | [23 empty] | 0
22 | [23 empty] | 0
23 | [23 empty] | 0
24 | 99.2636 | 0.1386 | 0.03 | 0.0086 | 0.0039 | 0.001 | 0.0038 | 0.0012 | 0.0033 | 0.0066 | 0.4047 | 0.1355 | 0.6734 | 33.32 | 7958.01 | 36.99 | 8834.22 | 49.46 | [5 empty] | 100.0008
25 | [23 empty] | 0
26 | [23 empty] | 0
27 | [23 empty] | 0
28 | [23 empty] | 0
29 | [23 empty] | 0
30 | [23 empty] | 0
31 | [23 empty] | 0
| Начальник Бібрського ЛВУМГ | [8 empty] | Б.Саловський
| Підрозділу підприємства, якому підпорядкована ХАЛ | [8 empty] | прізвище |  |  |  |  | підпис |  |  |  | дата
| Хімік ВХАЛ .2016р | [8 empty] | О.Іваненко
| ХАЛ, де здійснювались аналізи газу | [8 empty] | прізвище |  |  |  |  | підпис |  |  |  | дата

## Отчет о совместимости
Отчет о совместимости для Пролетарка червень закачка 2012.xls
Дата отчета: 13.06.2012 15:12
Некоторые свойства данной книги не поддерживаются более ранними версиями Excel. Открытие книги в более ранней версии Excel или ее сохранение в формате более ранней версии приведет к потере или ограничению функциональности этих свойств.
Несущественная потеря точности | Число экземпляров | Версия
Некоторые ячейки или стили в этой книге содержат форматирование, не поддерживаемое выбранным форматом файла. Эти форматы будут преобразованы в наиболее близкий из имеющихся форматов. | 14 | Excel 97-2003