## Лист1
ПАТ "УКРТРАНСГАЗ"
Філія "УМГ"ЛЬВІВТРАНСГАЗ"
Угерське ВВР іСП
Вимірювальна хіміко-аналітична лабораторія
Свідоцтво про атестацію №РЛ 018/13 чинне до 04.02.18 р.
ПАСПОРТ ФІЗИКО-ХІМІЧНИХ ПОКАЗНИКІВ ПРИРОДНОГО ГАЗУ
переданого_Стрийським ВУПЗГ_та прийнятого АГНКС Стрий БМУ № 8 ПВВГ ГРС Пукеничі замір №9
з газопроводу Угерсько - Львів Ду 1000_за період з 01.10.2016 р. по 31.10.2016 р.
число місяця | Компонентний склад, % мол. | [11 empty] | при 20°С; 101,325 кПа | [5 empty] | Температура точки роси вологи (Р=3.92 Мпа), ºС | Температура точки роси вуглеводнів, ºС | Маса механічних домішок, г/м³ | Масова концентрація меркаптанової сірки, г/м³ | Масова концентрація сірководню, г/м³ | Об'єм газу, м³
| метан C1 | етан C2 | пропан C3 | ізо-бутан i-C4 | н-бутан н C4 | нео-пентан нео-C5 | ізо-пентан i-C5 | н-пентан н-C5 | гексани та вищі C6+ | Кисень О2 | азот N2 | діоксид вуглецю CO2 | густина кг/м³ | теплота згоряння нижча МДж/м³ | теплота згоряння нижча кКал/м³ | Теплота згоряння вища МДж/м³ | Теплота згоряння вища кКал/м³ | число Воббе вище МДж/м³
1 | [24 empty] | 0
2 | [24 empty] | 0
3 | [24 empty] | 0
4 | 96.5066 | 1.7301 | 0.5504 | 0.0885 | 0.0961 | 0.0011 | 0.0241 | 0.018 | 0.0293 | 0.0068 | 0.7993 | 0.1497 | 0.6957 | 34.0731 | 8138.22 | 37.7729 | 9021.9 | 49.7009 |  |  | відсутн. | відсутн. | відсутн. |  | 100 | ОК
5 | [24 empty] | 0
6 | [24 empty] | 0
7 | [24 empty] | 0
8 | [24 empty] | 0
9 | [24 empty] | 0
10 | [24 empty] | 0
11 | 96.1196 | 2.0898 | 0.6636 | 0.1042 | 0.1012 | 0.0013 | 0.0227 | 0.0141 | 0.0077 | 0.0058 | 0.7292 | 0.1408 | 0.6983 | 34.24 | 8177.63 | 37.9678 | 9068.45 | 49.8644 | [6 empty] | 100
12 | [24 empty] | 0
13 | [24 empty] | 0
14 | [24 empty] | 0
15 | [24 empty] | 0
16 | [24 empty] | 0
17 | 96.0096 | 2.1715 | 0.6959 | 0.1111 | 0.1107 | 0.0012 | 0.0212 | 0.016 | 0.0131 | 0.01 | 0.6769 | 0.1628 | 0.6996 | 34.3029 | 8193.11 | 38.0204 | 9081.02 | 49.8857 | [6 empty] | 100 | ОК
18 | [24 empty] | 0
19 | [24 empty] | 0
20 | [24 empty] | 0
21 | [24 empty] | 0
22 | [24 empty] | 0
23 | [24 empty] | 0
24 | [24 empty] | 0
25 | 96.1693 | 2.0679 | 0.6493 | 0.1047 | 0.1021 | 0.0013 | 0.021 | 0.0136 | 0.002 | 0.0063 | 0.7242 | 0.1383 | 0.6978 | 34.2187 | 8173 | 37.947 | 9063.49 | 49.8565 | [6 empty] | 100 | ОК
26 | [24 empty] | 0
27 | [24 empty] | 0
28 | [24 empty] | 0
29 | [24 empty] | 0
30 | [24 empty] | 0
31 | [24 empty] | 0
| Начальник Угерського ВВРіСП | [8 empty] | Р.Корчак | [7 empty] | 31.10.2016 р
| Підрозділу підприємства, якому підпорядкована ХАЛ | [8 empty] | прізвище |  |  |  |  | підпис |  |  |  | дата
| Начальник ХАЛ .2016р | [8 empty] | А.Садовська | [7 empty] | 31.10.2016 р
| ХАЛ, де здійснювались аналізи газу | [8 empty] | прізвище |  |  |  |  | підпис |  |  |  | дата

## Отчет о совместимости
Отчет о совместимости для Пролетарка червень закачка 2012.xls
Дата отчета: 13.06.2012 15:12
Некоторые свойства данной книги не поддерживаются более ранними версиями Excel. Открытие книги в более ранней версии Excel или ее сохранение в формате более ранней версии приведет к потере или ограничению функциональности этих свойств.
Несущественная потеря точности | Число экземпляров | Версия
Некоторые ячейки или стили в этой книге содержат форматирование, не поддерживаемое выбранным форматом файла. Эти форматы будут преобразованы в наиболее близкий из имеющихся форматов. | 14 | Excel 97-2003