## Лист1
ПАТ "УКРТРАНСГАЗ"
Філія "УМГ"ЛЬВІВТРАНСГАЗ"
Угерське ВВР іСП
Вимірювальна хіміко-аналітична лабораторія
Свідоцтво про атестацію № РЛ 018/13 чинне до 04.02.2018 р.
ПАСПОРТ ФІЗИКО-ХІМІЧНИХ ПОКАЗНИКІВ ПРИРОДНОГО ГАЗУ
переданого_Стрийським ВУПЗГ_та прийнятого Бібрським ЛВУМГ ПВВГ ДКС Угерсько
з газопроводу КЗУ ІІ - Угерсько Ду 1000 _за період з _01.10.2016 р. по 31.10.2016 р.
число місяця | Компонентний склад, % мол. | [11 empty] | при 20°С; 101,325 кПа | [5 empty] | Температура точки роси вологи (Р=3.92 Мпа), ºС | Температура точки роси вуглеводнів, ºС | Маса механічних домішок, г/м³ | Масова концентрація меркаптанової сірки, г/м³ | Масова концентрація сірководню, г/м³ | Об'єм газу, м³
| метан C1 | етан C2 | пропан C3 | ізо-бутан i-C4 | н-бутан н C4 | нео-пентан нео-C5 | ізо-пентан i-C5 | н-пентан н-C5 | гексани та вищі C6+ | Кисень О2 | азот N2 | діоксид вуглецю CO2 | густина кг/м³ | теплота згоряння нижча МДж/м³ | теплота згоряння нижча кКал/м³ | Теплота згоряння вища МДж/м³ | Теплота згоряння вища кКал/м³ | число Воббе вище МДж/м³
1 | [24 empty] | 0
2 | [24 empty] | 0
3 | 95.8408 | 2.244 | 0.7236 | 0.1162 | 0.1136 | 0.002 | 0.0239 | 0.0154 | 0.0099 | 0.0062 | 0.7261 | 0.1783 | 0.7009 | 34.3232 | 8197.93 | 38.0584 | 9090.09 | 49.8905 | [6 empty] | 100 | ОК
4 | 95.9835 | 2.1456 | 0.7028 | 0.1087 | 0.1082 | 0.0012 | 0.0229 | 0.015 | 0.0075 | 0.006 | 0.7256 | 0.173 | 0.6997 | 34.2732 | 8186.01 | 38.005 | 9077.34 | 49.8644 | [6 empty] | 100 | ОК
5 | 95.8428 | 2.2233 | 0.7081 | 0.1102 | 0.1112 | 0.0013 | 0.022 | 0.0169 | 0.0145 | 0.0092 | 0.7338 | 0.2067 | 0.7009 | 34.29 | 8190.67 | 38.01 | 9078.08 | 49.82 | [6 empty] | 100 | ОК
6 | 95.8602 | 2.2115 | 0.7039 | 0.1096 | 0.1109 | 0.0013 | 0.022 | 0.0168 | 0.0147 | 0.0094 | 0.7343 | 0.2054 | 0.7008 | 34.29 | 8189.31 | 38 | 9076.65 | 49.82 | [6 empty] | 100
7 | 95.9151 | 2.1732 | 0.6929 | 0.1088 | 0.1094 | 0.0013 | 0.0221 | 0.0169 | 0.0146 | 0.0095 | 0.7282 | 0.208 | 0.7004 | 34.27 | 8185.44 | 37.98 | 9072.49 | 49.81 |  |  | відсутн. | відсутн. | відсутн. |  | 100
8 | [24 empty] | 0
9 | [24 empty] | 0
10 | 95.7333 | 2.3258 | 0.7286 | 0.1128 | 0.1131 | 0.0014 | 0.022 | 0.0168 | 0.0142 | 0.01 | 0.705 | 0.217 | 0.7018 | 34.34 | 8201.74 | 38.058 | 9090.04 | 49.86 | [6 empty] | 100
11 | 95.7846 | 2.2988 | 0.7151 | 0.1111 | 0.1078 | 0.0012 | 0.0228 | 0.015 | 0.0129 | 0.0061 | 0.7308 | 0.1938 | 0.7012 | 34.32 | 8197.05 | 38.05 | 9089.07 | 49.8754 | [6 empty] | 100
12 | 95.7163 | 2.329 | 0.7241 | 0.1115 | 0.1116 | 0.0013 | 0.0215 | 0.0163 | 0.0137 | 0.0098 | 0.7237 | 0.2212 | 0.7019 | 34.3264 | 8198.72 | 38.0442 | 9086.7 | 49.8376 | [6 empty] | 100
13 | 95.7009 | 2.3266 | 0.7252 | 0.1116 | 0.1124 | 0.0013 | 0.0217 | 0.0165 | 0.0142 | 0.0092 | 0.7278 | 0.2326 | 0.702 | 34.32 | 8197.98 | 38.04 | 9085.82 | 49.8262 | [6 empty] | 100
14 | [24 empty] | 0
15 | [24 empty] | 0
16 | [24 empty] | 0
17 | [24 empty] | 0
18 | [24 empty] | 0
19 | [24 empty] | 0
20 | [24 empty] | 0
21 | [24 empty] | 0
22 | [24 empty] | 0
23 | [24 empty] | 0
24 | [24 empty] | 0
25 | [24 empty] | 0
26 | [24 empty] | 0
27 | [24 empty] | 0
28 | [24 empty] | 0
29 | [24 empty] | 0
30 | [24 empty] | 0
31 | [24 empty] | 0
| Начальник Угерського ВВРіСП | [8 empty] | Р.Корчак | [7 empty] | 31.10.2016 р
| Підрозділу підприємства, якому підпорядкована ХАЛ | [8 empty] | прізвище |  |  |  | підпис | [5 empty] | дата
| Начальник ХАЛ .2016р | [8 empty] | А.Садовська | [7 empty] | 31.10.2016 р
| ХАЛ, де здійснювались аналізи газу | [8 empty] | прізвище |  |  |  | підпис | [5 empty] | дата

## Отчет о совместимости
Отчет о совместимости для Пролетарка червень закачка 2012.xls
Дата отчета: 13.06.2012 15:12
Некоторые свойства данной книги не поддерживаются более ранними версиями Excel. Открытие книги в более ранней версии Excel или ее сохранение в формате более ранней версии приведет к потере или ограничению функциональности этих свойств.
Несущественная потеря точности | Число экземпляров | Версия
Некоторые ячейки или стили в этой книге содержат форматирование, не поддерживаемое выбранным форматом файла. Эти форматы будут преобразованы в наиболее близкий из имеющихся форматов. | 14 | Excel 97-2003