## Лист1
ПАТ "УКРТРАНСГАЗ"
Філія "УМГ"ЛЬВІВТРАНСГАЗ"
Кам'янка-Бузький п/м Волинського ЛВУМГ
Вимірювальна хіміко-аналітична лабораторія
Свідоцтво про атестацію № _РЛ 154/15_ дійсне до _14.12.2020 р.
ПАСПОРТ ФІЗИКО-ХІМІЧНИХ ПОКАЗНИКІВ ПРИРОДНОГО ГАЗУ
переданого Кам'янка-Бузьким проммайданчиком Волинського ЛВУМГ та прийнятого ПАТ "Львівгаз" з ГРС Кам'янка-Бузька, Новий Став, Жовква, Добросин, Колодно, Новий Яричів, Воля Жовтанецька, Задвір'я
з газопроводу Дашава-Мінськ за період з 01.10.2016р. по 31.10.2016р.
Число місяця | Компонентний склад, % мол. | [11 empty] | при 20°С; 101,325 кПа | [5 empty] | Температура точки роси вологи (Р=3.92 Мпа), ºС | Температура точки роси вуглеводнів, ºС | Маса механічних домішок, г/м³ | Масова концентрація меркаптанової сірки, г/м³ | Масова концентрація сірководню, г/м³
| метан C1 | етан C2 | пропан C3 | ізо-бутан i-C4 | н-бутан н C4 | нео-пентан нео-C5 | ізо-пентан i-C5 | н-пентан н-C5 | гексани та вищі C6+ | Кисень О2 | азот N2 | діоксид вуглецю CO2 | густина кг/м³ | теплота зоряння нижча МДж/м³ | теплота зоряння нижча кКал/м³ | Теплота згоряння вища МДж/м³ | Теплота згоряння вища кКал/м³ | число Воббе вище МДж/м³
2016-10-04 | 96.046 | 2.117 | 0.685 | 0.111 | 0.111 | 0.002 | 0.026 | 0.018 | 0.003 | 0.005 | 0.723 | 0.153 | 0.6992 | 34.27 | 8185 | 37.98 | 9072 | 49.85 | [5 empty] | 100 | ОК
2016-10-13 | 89.563 | 5.015 | 1.174 | 0.131 | 0.212 | 0.004 | 0.068 | 0.05 | 0.037 | 0.005 | 1.595 | 2.146 | 0.7544 | 34.54 | 8250 | 38.24 | 9133 | 48.31 | [5 empty] | 100 | ОК
2016-10-18 | 95.998 | 2.175 | 0.695 | 0.112 | 0.111 | 0.001 | 0.027 | 0.018 | 0.002 | 0.005 | 0.707 | 0.149 | 0.6995 | 34.29 | 8191 | 38.01 | 9079 | 49.88 |  |  | не виявл. | не виявл. | не виявл. | 100 | ОК
2016-10-27 | 96.179 | 2.06 | 0.644 | 0.105 | 0.103 | 0.001 | 0.028 | 0.018 | 0.003 | 0.005 | 0.713 | 0.141 | 0.6979 | 34.23 | 8175 | 37.94 | 9062 | 49.84 | [5 empty] | 100 | ОК
0
0
| Начальник управління .2016р | [8 empty] | Цьома Ю.О.
| Підрозділу підприємства, якому підпорядкована ХАЛ | [8 empty] | прізвище |  |  |  | підпис |  |  |  | дата
| Хімік II кат. .2016р | [8 empty] | Куровська Н.І.
| ХАЛ, де здійснювались аналізи газу | [8 empty] | прізвище |  |  |  | підпис |  |  |  | дата