## Лист1
ПАТ "УКРТРАНСГАЗ"
Філія "УМГ"ЛЬВІВТРАНСГАЗ"
Кам'янка-Бузький п/м Волинського ЛВУМГ
Вимірювальна хіміко-аналітична лабораторія
Свідоцтво про атестацію № _РЛ 154/15_ дійсне до _14.12.2020 р.
ПАСПОРТ ФІЗИКО-ХІМІЧНИХ ПОКАЗНИКІВ ПРИРОДНОГО ГАЗУ
переданого Кам'янка-Бузьким проммайданчиком Волинського ЛВУМГ та прийнятого Радехівським цукровим заводом
з газопроводу Кам'янка-Бузька - Рівне I, II за період з 01.10.2016р. по 31.10.2016р.
Число місяця | Компонентний склад, % мол. | [11 empty] | при 20°С; 101,325 кПа | [5 empty] | Температура точки роси вологи (Р=3.92 Мпа), ºС | Температура точки роси вуглеводнів, ºС | Маса механічних домішок, г/м³ | Масова концентрація меркаптанової сірки, г/м³ | Масова концентрація сірководню, г/м³
| метан C1 | етан C2 | пропан C3 | ізо-бутан i-C4 | н-бутан н C4 | нео-пентан нео-C5 | ізо-пентан i-C5 | н-пентан н-C5 | гексани та вищі C6+ | Кисень О2 | азот N2 | діоксид вуглецю CO2 | густина кг/м³ | теплота зоряння нижча МДж/м³ | теплота зоряння нижча кКал/м³ | Теплота згоряння вища МДж/м³ | Теплота згоряння вища кКал/м³ | число Воббе вище МДж/м³
2016-10-05 | 89.397 | 5.094 | 1.16 | 0.124 | 0.196 | 0.008 | 0.071 | 0.047 | 0.03 | 0.005 | 1.689 | 2.179 | 0.7551 | 34.49 | 8238 | 38.18 | 9119 | 48.22 | [5 empty] | 100 | ОК
2016-10-12 | 89.5 | 5.01 | 1.16 | 0.129 | 0.209 | 0.006 | 0.07 | 0.051 | 0.038 | 0.006 | 1.688 | 2.133 | 0.7546 | 34.51 | 8242 | 38.2 | 9124 | 48.26 |  |  | не виявл. | не виявл. | не виявл. | 100 | ОК
2016-10-19 | 89.512 | 5.041 | 1.101 | 0.121 | 0.193 | 0.006 | 0.075 | 0.051 | 0.038 | 0.005 | 1.676 | 2.181 | 0.7543 | 34.46 | 8231 | 38.15 | 9112 | 48.21 | [5 empty] | 100 | ОК
2016-10-27 | 89.868 | 4.864 | 1.015 | 0.118 | 0.179 | 0.007 | 0.066 | 0.043 | 0.03 | 0.005 | 1.599 | 2.206 | 0.7512 | 34.35 | 8204 | 38.03 | 9083 | 48.15 | [5 empty] | 100 | ОК
0
0
| Начальник управління .2016р | [8 empty] | Цьома Ю.О.
| Підрозділу підприємства, якому підпорядкована ХАЛ | [8 empty] | прізвище |  |  |  | підпис |  |  |  | дата
| Хімік II кат. .2016р | [8 empty] | Куровська Н.І.
| ХАЛ, де здійснювались аналізи газу | [8 empty] | прізвище |  |  |  | підпис |  |  |  | дата