## Лист1
ПАТ "УКРТРАНСГАЗ"
Філія "УМГ"ЛЬВІВТРАНСГАЗ"
Кам'янка-Бузький п/м Волинського ЛВУМГ
Вимірювальна хіміко-аналітична лабораторія
Свідоцтво про атестацію № _РЛ 154/15_ дійсне до _14.12.2020 р.
ПАСПОРТ ФІЗИКО-ХІМІЧНИХ ПОКАЗНИКІВ ПРИРОДНОГО ГАЗУ
переданого Кам'янка-Бузьким проммайданчиком Волинського ЛВУМГ та прийнятого c.Вовчковці
з газопроводу КЗУ за період з 01.10.2016р. по 31.10.2016р.
Число місяця | Компонентний склад, % мол. | [11 empty] | при 20°С; 101,325 кПа | [5 empty] | Температура точки роси вологи (Р=3.92 Мпа), ºС | Температура точки роси вуглеводнів, ºС | Маса механічних домішок, г/м³ | Масова концентрація меркаптанової сірки, г/м³ | Масова концентрація сірководню, г/м³
| метан C1 | етан C2 | пропан C3 | ізо-бутан i-C4 | н-бутан н C4 | нео-пентан нео-C5 | ізо-пентан i-C5 | н-пентан н-C5 | гексани та вищі C6+ | Кисень О2 | азот N2 | діоксид вуглецю CO2 | густина кг/м³ | теплота зоряння нижча МДж/м³ | теплота зоряння нижча кКал/м³ | Теплота згоряння вища МДж/м³ | Теплота згоряння вища кКал/м³ | число Воббе вище МДж/м³
2016-10-04 | 89.451 | 5.068 | 1.156 | 0.123 | 0.194 | 0.006 | 0.071 | 0.047 | 0.025 | 0.006 | 1.689 | 2.164 | 0.7545 | 34.47 | 8234 | 38.16 | 9115 | 48.22 | [5 empty] | 100 | ОК
2016-10-11 | 89.39 | 5.064 | 1.193 | 0.13 | 0.214 | 0.007 | 0.064 | 0.049 | 0.033 | 0.006 | 1.702 | 2.148 | 0.7554 | 34.52 | 8245 | 38.21 | 9127 | 48.26 |  |  | не виявл. | не виявл. | не виявл. | 100 | ОК
2016-10-18 | 89.605 | 4.985 | 1.092 | 0.121 | 0.192 | 0.005 | 0.072 | 0.05 | 0.042 | 0.006 | 1.674 | 2.156 | 0.7535 | 34.45 | 8228 | 38.14 | 9109 | 48.22 | [5 empty] | 100 | ОК
2016-10-25 | 89.789 | 4.916 | 1.033 | 0.12 | 0.181 | 0.005 | 0.069 | 0.045 | 0.036 | 0.004 | 1.573 | 2.229 | 0.7522 | 34.38 | 8213 | 38.07 | 9093 | 48.17 | [5 empty] | 100 | ОК
0
0
| Начальник управління .2016р | [8 empty] | Цьома Ю.О.
| Підрозділу підприємства, якому підпорядкована ХАЛ | [8 empty] | прізвище |  |  |  | підпис |  |  |  | дата
| Хімік II кат. .2016р | [8 empty] | Куровська Н.І.
| ХАЛ, де здійснювались аналізи газу | [8 empty] | прізвище |  |  |  | підпис |  |  |  | дата