## Лист1
ПАТ "УКРТРАНСГАЗ"
Філія "УМГ"ПРИКАРПАТТРАНСГАЗ"
ГВС Гребеники п/м Одеське ЛВУМГ (ВУПЗГ)
Вимірювальна хіміко-аналітична лабораторія
Свідоцтво про атестацію № РО - 014/2014 дійсне до 16.01.2017 р.
ПАСПОРТ ФІЗИКО-ХІМІЧНИХ ПОКАЗНИКІВ ПРИРОДНОГО ГАЗУ
переданого Одеським ЛВУМГ та прийнятого ПАТ "Одесагаз"
з газопроводу АТІ за період з 01 .10. 2016 р. по 31.10.2016 р.
Число місяця | Компонентний склад, % мол. | [11 empty] | при 20°С; 101,325 кПа | [5 empty] | Температура точки роси вологи (Р=3.92 Мпа), ºС | Температура точки роси вуглеводнів, ºС | Маса механічних домішок, мг/м³ | Масова концентрація меркаптанової сірки, мг/м³ | Масова концентрація сірководню, мг/м³ | Добова витрата газу, тис м3
| метан C1 | етан C2 | пропан C3 | ізо-бутан i-C4 | н-бутан н C4 | нео-пентан нео-C5 | ізо-пентан i-C5 | н-пентан н-C5 | гексани та вищі C6+ | Кисень О2 | азот N2 | діоксид вуглецю CO2 | густина кг/м³ | теплота зоряння нижча МДж/м³ | теплота зоряння нижча кКал/м³ | Теплота згоряння вища МДж/м³ | Теплота згоряння вища кКал/м³ | число Воббе вище МДж/м³
1 | 95.6971 | 2.3906 | 0.7666 | 0.1244 | 0.1153 | 0 | 0.0261 | 0.0185 | 0.0159 |  | 0.6502 | 0.1832 | 0.7023 | 34.42 | 8222 | 38.15 | 9112 | 49.96 | -24.9 |  |  |  |  | 123.6 | 99.9879
2 | 95.7475 | 2.353 | 0.7552 | 0.1229 | 0.114 | 0 | 0.0259 | 0.0182 | 0.0157 |  | 0.6569 | 0.1789 | 0.7018 | 34.4 | 8217 | 38.13 | 9107 | 49.95 | -24.9 |  |  |  |  | 114.9 | 99.9882
3 | 95.6617 | 2.4145 | 0.7745 | 0.1266 | 0.1172 | 0 | 0.0262 | 0.0186 | 0.016 | 0.0082 | 0.6472 | 0.1857 | 0.7026 | 34.44 | 8225 | 38.16 | 9115 | 49.97 | -24.8 |  |  |  |  | 104.9 | 99.9882
4 | 95.6153 | 2.4513 | 0.7835 | 0.1276 | 0.1176 | 0 | 0.0265 | 0.0187 | 0.0164 |  | 0.6402 | 0.191 | 0.703 | 34.45 | 8229 | 38.18 | 9120 | 49.98 | -24.9 |  | відсутн. |  |  | 115.9 | 99.9881
5 | 95.6452 | 2.4354 | 0.7757 | 0.1253 | 0.1152 | 0 | 0.0255 | 0.0179 | 0.0154 |  | 0.6428 | 0.1896 | 0.7027 | 34.44 | 8225 | 38.17 | 9116 | 49.97 | -24.9 |  |  | <0,2 | <0,1 | 124.6 | 99.988
6 | 95.6738 | 2.423 | 0.7669 | 0.1231 | 0.1132 | 0 | 0.025 | 0.0175 | 0.0147 |  | 0.6417 | 0.1892 | 0.7023 | 34.42 | 8222 | 38.15 | 9112 | 49.96 | -26.2 |  |  |  |  | 132.7 | 99.9881
7 | 95.6657 | 2.4303 | 0.7694 | 0.1227 | 0.1125 | 0 | 0.0246 | 0.0174 | 0.0146 |  | 0.6425 | 0.1885 | 0.7024 | 34.43 | 8223 | 38.15 | 9113 | 49.96 | -25.9 |  |  |  |  | 136.9 | 99.9882
8 | 95.6599 | 2.4279 | 0.7733 | 0.1234 | 0.1134 | 0 | 0.0247 | 0.0174 | 0.0146 |  | 0.6444 | 0.189 | 0.7025 | 34.43 | 8223 | 38.15 | 9113 | 49.96 | -26 |  |  |  |  | 204.8 | 99.988
9 | 95.677 | 2.4116 | 0.7703 | 0.123 | 0.1135 | 0 | 0.0249 | 0.0173 | 0.0147 |  | 0.6473 | 0.1885 | 0.7023 | 34.42 | 8222 | 38.15 | 9112 | 49.96 | -27.3 |  |  |  |  | 198 | 99.9881
10 | 95.6834 | 2.4034 | 0.7698 | 0.1237 | 0.1142 | 0 | 0.0251 | 0.0179 | 0.015 | 0.0083 | 0.6468 | 0.1888 | 0.7023 | 34.42 | 8222 | 38.15 | 9112 | 49.96 | -25.9 |  |  |  |  | 187.9 | 99.9881
11 | 95.7621 | 2.3521 | 0.7494 | 0.1199 | 0.1108 | 0 | 0.026 | 0.0171 | 0.0144 |  | 0.6513 | 0.185 | 0.7016 | 34.39 | 8214 | 38.12 | 9104 | 49.94 | -26.1 |  |  |  |  | 224.4 | 99.9881
12 | 95.7895 | 2.3367 | 0.7434 | 0.1191 | 0.1093 | 0 | 0.0236 | 0.0168 | 0.0141 |  | 0.6525 | 0.1831 | 0.7013 | 34.38 | 8212 | 38.1 | 9101 | 49.93 | -26 |  |  |  |  | 250 | 99.9881
13 | 95.7528 | 2.3645 | 0.7485 | 0.1197 | 0.1101 | 0 | 0.024 | 0.0169 | 0.0141 |  | 0.6503 | 0.1872 | 0.7016 | 34.39 | 8214 | 38.11 | 9104 | 49.94 | -24.7 |  |  |  |  | 312 | 99.9881
14 | 95.77 | 2.3559 | 0.7449 | 0.1188 | 0.109 | 0 | 0.0236 | 0.0164 | 0.0139 |  | 0.6479 | 0.1876 | 0.7015 | 34.39 | 8213 | 38.11 | 9102 | 49.94 | -27.2 |  |  |  |  | 353.8 | 99.988
15 | 95.6767 | 2.4133 | 0.7653 | 0.1222 | 0.1119 | 0 | 0.0242 | 0.0168 | 0.0142 |  | 0.6483 | 0.1951 | 0.7023 | 34.41 | 8220 | 38.14 | 9110 | 49.95 | -23.8 |  |  |  |  | 382.7 | 99.988
16 | 95.75 | 2.3612 | 0.7509 | 0.1206 | 0.1108 | 0 | 0.0243 | 0.0168 | 0.0143 |  | 0.6514 | 0.1878 | 0.7017 | 34.39 | 8215 | 38.12 | 9104 | 49.94 | -24.3 |  |  |  |  | 435 | 99.9881
17 | 95.9481 | 2.2192 | 0.708 | 0.1143 | 0.105 | 0 | 0.0237 | 0.0166 | 0.0147 |  | 0.6648 | 0.1738 | 0.7 | 34.32 | 8198 | 38.04 | 9086 | 49.9 | -24.3 |  | відсутн. |  |  | 436.3 | 99.9882
18 | 95.8904 | 2.2614 | 0.7224 | 0.1169 | 0.1086 | 0 | 0.0244 | 0.017 | 0.0141 | 0.0084 | 0.657 | 0.1759 | 0.7006 | 34.35 | 8204 | 38.07 | 9093 | 49.92 | -23.1 |  |  | <0,2 | <0,1 | 455.6 | 99.9881
19 | 95.8792 | 2.2784 | 0.7188 | 0.1159 | 0.1066 | 0 | 0.0233 | 0.0162 | 0.0143 |  | 0.6559 | 0.1795 | 0.7006 | 34.35 | 8204 | 38.07 | 9092 | 49.91 | -24.5 |  |  |  |  | 477.1 | 99.9881
20 | 95.8613 | 2.2912 | 0.7169 | 0.1149 | 0.1054 | 0 | 0.0234 | 0.0165 | 0.0142 |  | 0.665 | 0.1791 | 0.7006 | 34.35 | 8203 | 38.07 | 9092 | 49.91 | -24.7 |  |  |  |  | 471.4 | 99.9879
21 | 95.887 | 2.2787 | 0.7169 | 0.1164 | 0.107 | 0 | 0.0232 | 0.0163 | 0.0137 |  | 0.6512 | 0.1776 | 0.7005 | 34.35 | 8204 | 38.07 | 9093 | 49.92 | -24.5 |  |  |  |  | 506.6 | 99.988
22 | 95.8761 | 2.2909 | 0.7112 | 0.1162 | 0.1064 | 0.001 | 0.023 | 0.0161 | 0.0134 |  | 0.6526 | 0.1812 | 0.7005 | 34.35 | 8203 | 38.07 | 9092 | 49.91 | -24.6 |  |  |  |  | 483.7 | 99.9881
23 | 95.8646 | 2.303 | 0.7121 | 0.1155 | 0.1055 | 0 | 0.0229 | 0.0159 | 0.0133 |  | 0.652 | 0.1833 | 0.7006 | 34.35 | 8204 | 38.07 | 9092 | 49.92 | -24.5 |  |  |  |  | 488.7 | 99.9881
24 | 95.869 | 2.2968 | 0.7111 | 0.1161 | 0.1063 | 0 | 0.0232 | 0.0163 | 0.0135 |  | 0.6509 | 0.1849 | 0.7006 | 34.35 | 8204 | 38.07 | 9092 | 49.91 | -24.8 |  |  |  |  | 489.7 | 99.9881
25 | 95.9282 | 2.2559 | 0.7023 | 0.1145 | 0.1048 | 0 | 0.0227 | 0.016 | 0.0135 |  | 0.6498 | 0.1802 | 0.7001 | 34.33 | 8200 | 38.05 | 9088 | 49.91 | -24.9 |  |  |  |  | 505.8 | 99.9879
26 | 95.9073 | 2.2699 | 0.7021 | 0.1156 | 0.1081 | 0 | 0.0232 | 0.0162 | 0.0136 |  | 0.651 | 0.1811 | 0.7003 | 34.34 | 8201 | 38.06 | 9090 | 49.91 | -25.4 |  |  |  |  | 553.8 | 99.9881
27 | 95.928 | 2.2602 | 0.6976 | 0.114 | 0.1045 | 0 | 0.0228 | 0.0158 | 0.0137 |  | 0.651 | 0.1806 | 0.7001 | 34.33 | 8199 | 38.05 | 9087 | 49.9 | -25.6 |  |  |  |  | 571.6 | 99.9882
28 | 95.8921 | 2.2867 | 0.704 | 0.1148 | 0.1052 | 0 | 0.0234 | 0.0164 | 0.014 |  | 0.6473 | 0.1841 | 0.7004 | 34.34 | 8202 | 38.06 | 9091 | 49.91 | -25.7 |  |  |  |  | 579.6 | 99.988
29 | 95.9154 | 2.2693 | 0.6992 | 0.1138 | 0.1042 | 0 | 0.023 | 0.0163 | 0.0137 |  | 0.6514 | 0.1819 | 0.7002 | 34.33 | 8200 | 38.05 | 9088 | 49.9 | -25.1 |  |  |  |  | 568.5 | 99.9882
30 | 95.902 | 2.2745 | 0.7047 | 0.115 | 0.1055 | 0 | 0.0233 | 0.0162 | 0.014 |  | 0.6494 | 0.1837 | 0.7003 | 34.34 | 8201 | 38.06 | 9090 | 49.91 | -24.8 |  |  |  |  | 560.8 | 99.9883
31 | 95.961 | 2.2342 | 0.6884 | 0.1125 | 0.1034 |  | 0.0227 | 0.016 | 0.0136 |  | 0.6557 | 0.1806 | 0.6998 | 34.31 | 8195 | 38.03 | 9083 | 49.89 | -25.6 |  |  |  |  | 575.8
Сумарне значення за місяць, тис. м3 | [23 empty] | 11127.1
В.О. начальника Одеського ЛВУМГ Лебедько І.М. 31.10 .2016 р.
| Підрозділу підприємства, якому підпорядкована ХАЛ | [8 empty] | прізвище |  | підпис | [5 empty] | дата
Хімік ГВС Гребеники Царалунга Л.Л. 31.10.2016 р.
| ХАЛ, де здійснювались аналізи газу | [8 empty] | прізвище |  | підпис | [5 empty] | дата