## Полтавагаз ГРС
ПАТ "УКРТРАНСГАЗ" | [17 empty] | ПАСПОРТ ФІЗИКО-ХІМІЧНИХ ПОКАЗНИКІВ ПРИРОДНОГО ГАЗУ
Філія УМГ "КИЇВТРАНСГАЗ" | [17 empty] | переданого Диканським ЛВУМГ та прийнятого ПАТ "ПОЛТАВАГАЗ"
Решетилівський ПМ Диканського ЛВУМГ | [17 empty] | по ГРС Решетилівка, Жовтневе, Остап'є, Комсомольське, Дейкалівка, Ставкове
Вимірювальна хіміко-аналітична лабораторія | [17 empty] | газопроводу Єлець-Кременчук-Кривий Ріг (ЕККР)
Свідоцтво про атестацію №123-15,чинне до 31.12.2018р. | [17 empty] | за період з 1жовтня по 31 жовтня 2016 р.
Число місяця | Назва ГРС | Компонентний склад газу, % мол. | [11 empty] | Фізико-хімічні показники газу обчислені на основі компонентного складу, 101,325 кПа | [9 empty] | Температура точки роси вологи (Р = 3.92 МПа), ºС | Температура точки роси вуглеводнів, ºС | Масова концентрація сірководню, мг/м3 | Масова концентрація меркаптанової сірки, мг/м3 | Маса механічних домішок, мг/м3 | Обсяг газу, тис. м3
|  | метан, С1 | етан, С2 | пропан, С3 | ізо-бутан, і-С4 | н-бутан, н-С4 | нео-пентан, нео-С5 | ізо-пентан, і-С5 | н-пентан, н-С5 | гексани та вищі, С6+ | кисень, О2 | азот, N2 | діоксид вуглецю, CО2 | Густина, кг/м3 | Температура вимірювання/згоряння при | [6 empty] | 20/25ºС
[15 empty] | Теплота згоряння нижча, ккал/м3 | Теплота згоряння нижча, МДж/м3 | Теплота згоряння нижча, кВт⋅год/м3 | Теплота згоряння вища, ккал/м3 | Теплота згоряння вища, МДж/м3 | Теплота згоряння вища, кВт⋅год/м3 | Число Воббе вище, ккал/м3 | Число Воббе вище, МДж/м3 | Число Воббе вище, кВт⋅год/м3
1 | 2 | 3 | 4 | 5 | 6 | 7 | 8 | 9 | 10 | 11 | 12 | 13 | 14 | 15 | 16 | 17 | 18 | 19 | 20 | 21 | 22 | 23 | 24 | 25 | 26 | 27 | 28 | 29 | 30
01 | Решетилівка | [24 empty] | <0,01 | <0,02 | відсут | 13.4564
02 | [28 empty] | 11.2704
03 | [23 empty] | 0 | 0 |  |  |  | 11.7348
04 | [28 empty] | 12.2389
05 | [28 empty] | 14.52
06 |  | 95.7198 | 2.4147 | 0.7737 | 0.1185 | 0.114 | 0.0016 | 0.0221 | 0.0156 | 0.0065 | 0.0048 | 0.6406 | 0.1681 | 0.7018 | 8222 | 34.42 | 9.5611 | 9116 | 38.17 | 10.6028 | 11942 | 50 | 13.8889 | -20.6 | -19.3 |  |  |  | 15.1183
07 | [28 empty] | 16.9107
08 | [28 empty] | 20.8838
09 | [28 empty] | 21.3563
10 |  | 95.7949 | 2.3736 | 0.7646 | 0.1173 | 0.1133 | 0.0028 | 0.0225 | 0.0157 | 0.006 | 0.0039 | 0.6168 | 0.1686 | 0.7014 | 8220 | 34.41 | 9.5583 | 9114 | 38.16 | 10.6 | 11943 | 50 | 13.8889 | -20.2 | -19.3 |  |  |  | 24.394
11 | [28 empty] | 26.5919
12 | [28 empty] | 32.0626
13 |  | 95.7828 | 2.3745 | 0.7593 | 0.1162 | 0.1119 | 0.0025 | 0.0217 | 0.0152 | 0.009 | 0.0045 | 0.632 | 0.1705 | 0.7014 | 8218 | 34.41 | 9.5583 | 9112 | 38.15 | 10.5972 | 11940 | 49.99 | 13.8861 | [5 empty] | 39.4588
14 | [28 empty] | 36.8063
15 | [28 empty] | 38.0363
16 | [28 empty] | 39.1838
17 |  | 95.8825 | 2.299 | 0.7368 | 0.1138 | 0.1096 | 0.0024 | 0.0216 | 0.0153 | 0.0102 | 0.0049 | 0.6404 | 0.1636 | 0.7006 | 8210 | 34.37 | 9.5472 | 9103 | 38.11 | 10.5861 | 11935 | 49.97 | 13.8806 | -21.8 | -20 |  |  |  | 42.3256
18 | [28 empty] | 42.8409
19 | [28 empty] | 48.3231
20 | [28 empty] | 47.3381
21 | [28 empty] | 48.82
22 | [28 empty] | 46.9813
23 | [28 empty] | 46.458
24 |  | 95.9429 | 2.2689 | 0.719 | 0.111 | 0.1068 | 0.002 | 0.0206 | 0.0145 | 0.01 | 0.0047 | 0.6378 | 0.1617 | 0.7 | 8204 | 34.35 | 9.5417 | 9097 | 38.09 | 10.5806 | 11933 | 49.96 | 13.8778 | -21.3 | -19.3 |  |  |  | 49.3428
25 | [28 empty] | 48.5596
26 | [28 empty] | 52.2046
27 | [28 empty] | 53.8388
28 | [28 empty] | 55.4873
29 | [28 empty] | 56.1237
30 | [28 empty] | 51.6721
31 |  | 95.9839 | 2.2233 | 0.7129 | 0.1118 | 0.1077 | 0.003 | 0.0214 | 0.015 | 0.0104 | 0.0049 | 0.6459 | 0.1599 | 0.6998 | 8201 | 34.34 | 9.5389 | 9094 | 38.07 | 10.575 | 11930 | 49.95 | 13.875 | -21.6 | -19.4 |  |  |  | 53.6379
Умовно постійні компоненти, мол.% від 01.01.2016 р. | [14 empty] | 1646.9744 | 6.8956 | 1.9154 | 1826.1898 | 7.6458 | 2.1238 | [8 empty] | 1117.9767
[14 empty] | Середньозважене значення теплоти згоряння: | [7 empty] | Газ на ВТВ від ВОГ до межі передачі, тис.м3 | [6 empty] | 0.851
[22 empty] | Передано в газорозподільні мережі, тис.м3 | [6 empty] | 1117.126
Число місяця | Назва ГРС | Компонентний склад газу, % мол. | [11 empty] | Фізико-хімічні показники газу обчислені на основі компонентного складу, 101,325 кПа | [9 empty] | Температура точки роси вологи (Р = 3.92 МПа), ºС | Температура точки роси вуглеводнів, ºС | Масова концентрація сірководню, мг/м3 | Масова концентрація меркаптанової сірки, мг/м3 | Маса механічних домішок, мг/м3 | Обсяг газу, тис. м3
|  | метан, С1 | етан, С2 | пропан, С3 | ізо-бутан, і-С4 | н-бутан, н-С4 | нео-пентан, нео-С5 | ізо-пентан, і-С5 | н-пентан, н-С5 | гексани та вищі, С6+ | кисень, О2 | азот, N2 | діоксид вуглецю, CО2 | Густина, кг/м3 | Температура вимірювання/згоряння при | [6 empty] | 20/25ºС
[15 empty] | Теплота згоряння нижча, ккал/м3 | Теплота згоряння нижча, МДж/м3 | Теплота згоряння нижча, кВт⋅год/м3 | Теплота згоряння вища, ккал/м3 | Теплота згоряння вища, МДж/м3 | Теплота згоряння вища, кВт⋅год/м3 | Число Воббе вище, ккал/м3 | Число Воббе вище, МДж/м3 | Число Воббе вище, кВт⋅год/м3
1 | 2 | 3 | 4 | 5 | 6 | 7 | 8 | 9 | 10 | 11 | 12 | 13 | 14 | 15 | 16 | 17 | 18 | 19 | 20 | 21 | 22 | 23 | 24 | 25 | 26 | 27 | 28 | 29 | 30
01 | Жовтневе | [24 empty] | <0,01 | <0,02 | відсут | 24.449
02 | [28 empty] | 30.4418
03 | [28 empty] | 19.9654
04 | [28 empty] | 19.3643
05 | [28 empty] | 26.1315
06 |  | 95.7202 | 2.4153 | 0.774 | 0.1187 | 0.1146 | 0.0015 | 0.0224 | 0.0158 | 0.0064 | 0.0049 | 0.6381 | 0.1681 | 0.7018 | 8222 | 34.42 | 9.5611 | 9116 | 38.17 | 10.6028 | 11942 | 50 | 13.8889 | -20.6 | -19.6 |  |  |  | 26.903
07 | [28 empty] | 33.0585
08 | [28 empty] | 19.6811
09 | [28 empty] | 9.4454
10 |  | 95.7949 | 2.3736 | 0.7646 | 0.1173 | 0.1133 | 0.0028 | 0.0225 | 0.0157 | 0.006 | 0.0039 | 0.6168 | 0.1686 | 0.7014 | 8220 | 34.41 | 9.5583 | 9114 | 38.16 | 10.6 | 11943 | 50 | 13.8889 | -20.2 | -19.3 |  |  |  | 14.3412
11 | [28 empty] | 22.9757
12 | [28 empty] | 39.4535
13 |  | 95.7875 | 2.3707 | 0.7583 | 0.1158 | 0.1115 | 0.0029 | 0.0215 | 0.0151 | 0.0085 | 0.0046 | 0.6338 | 0.17 | 0.7014 | 8217 | 34.4 | 9.5556 | 9111 | 38.15 | 10.5972 | 11939 | 49.99 | 13.8861 | 0 | 0 |  |  |  | 39.2624
14 | [28 empty] | 28.9352
15 | [28 empty] | 48.5179
16 | [28 empty] | 51.3974
17 |  | 95.8825 | 2.299 | 0.7368 | 0.1138 | 0.1096 | 0.0024 | 0.0216 | 0.0153 | 0.0102 | 0.0049 | 0.6404 | 0.1636 | 0.7006 | 8210 | 34.37 | 9.5472 | 9103 | 38.11 | 10.5861 | 11935 | 49.97 | 13.8806 | -21.8 | -20 |  |  |  | 54.1544
18 | [28 empty] | 62.5439
19 | [28 empty] | 59.6721
20 | [28 empty] | 43.6258
21 | [28 empty] | 59.3997
22 | [28 empty] | 55.7338
23 | [28 empty] | 58.0804
24 |  | 95.9429 | 2.2689 | 0.719 | 0.111 | 0.1068 | 0.002 | 0.0206 | 0.0145 | 0.01 | 0.0047 | 0.6378 | 0.1617 | 0.7 | 8204 | 34.35 | 9.5417 | 9097 | 38.09 | 10.5806 | 11933 | 49.96 | 13.8778 | -21.3 | -19.3 |  |  |  | 52.1931
25 | [28 empty] | 47.9057
26 | [28 empty] | 53.6977
27 | [28 empty] | 54.4309
28 | [28 empty] | 55.9185
29 | [28 empty] | 54.5136
30 | [28 empty] | 35.4619
31 |  | 95.9839 | 2.2233 | 0.7129 | 0.1118 | 0.1077 | 0.003 | 0.0214 | 0.015 | 0.0104 | 0.0049 | 0.6459 | 0.1599 | 0.6998 | 8201 | 34.34 | 9.5389 | 9094 | 38.07 | 10.575 | 11930 | 49.95 | 13.875 | -21.6 | -19.4 |  |  |  | 34.7829
Умовно постійні компоненти, мол.% від 01.01.2016 р. | [14 empty] | 1471.7722 | 6.1618 | 1.7116 | 1631.9116 | 6.8326 | 1.8979 | [8 empty] | 1236.4375
[14 empty] | Середньозважене значення теплоти згоряння: | [7 empty] | Газ на ВТВ від ВОГ до межі передачі, тис.м3 | [6 empty] | 1.221
[22 empty] | Передано в газорозподільні мережі, тис.м3 | [6 empty] | 1235.217
Число місяця | Назва ГРС | Компонентний склад газу, % мол. | [11 empty] | Фізико-хімічні показники газу обчислені на основі компонентного складу, 101,325 кПа | [9 empty] | Температура точки роси вологи (Р = 3.92 МПа), ºС | Температура точки роси вуглеводнів, ºС | Масова концентрація сірководню, мг/м3 | Масова концентрація меркаптанової сірки, мг/м3 | Маса механічних домішок, мг/м3 | Обсяг газу, тис. м3
|  | метан, С1 | етан, С2 | пропан, С3 | ізо-бутан, і-С4 | н-бутан, н-С4 | нео-пентан, нео-С5 | ізо-пентан, і-С5 | н-пентан, н-С5 | гексани та вищі, С6+ | кисень, О2 | азот, N2 | діоксид вуглецю, CО2 | Густина, кг/м3 | Температура вимірювання/згоряння при | [6 empty] | 20/25ºС
[15 empty] | Теплота згоряння нижча, ккал/м3 | Теплота згоряння нижча, МДж/м3 | Теплота згоряння нижча, кВт⋅год/м3 | Теплота згоряння вища, ккал/м3 | Теплота згоряння вища, МДж/м3 | Теплота згоряння вища, кВт⋅год/м3 | Число Воббе вище, ккал/м3 | Число Воббе вище, МДж/м3 | Число Воббе вище, кВт⋅год/м3
1 | 2 | 3 | 4 | 5 | 6 | 7 | 8 | 9 | 10 | 11 | 12 | 13 | 14 | 15 | 16 | 17 | 18 | 19 | 20 | 21 | 22 | 23 | 24 | 25 | 26 | 27 | 28 | 29 | 30
01 | Остап'є | [24 empty] | <0,01 | <0,02 | відсут | 20.0566
02 | [28 empty] | 17.9089
03 | [28 empty] | 15.1947
04 | [28 empty] | 17.1497
05 | [28 empty] | 18.3053
06 |  | 95.7198 | 2.4147 | 0.7737 | 0.1185 | 0.114 | 0.0016 | 0.0221 | 0.0156 | 0.0065 | 0.0048 | 0.6406 | 0.1681 | 0.7018 | 8222 | 34.42 | 9.5611 | 9116 | 38.17 | 10.6028 | 11942 | 50 | 13.8889 | -20.6 | -19.3 |  |  |  | 12.6404
07 | [28 empty] | 20.8511
08 | [28 empty] | 15.5308
09 | [28 empty] | 15.584
10 |  | 95.7949 | 2.3736 | 0.7646 | 0.1173 | 0.1133 | 0.0028 | 0.0225 | 0.0157 | 0.006 | 0.0039 | 0.6168 | 0.1686 | 0.7014 | 8220 | 34.41 | 9.5583 | 9114 | 38.16 | 10.6 | 11943 | 50 | 13.8889 | -20.2 | -19.3 |  |  |  | 17.3288
11 | [28 empty] | 19.6915
12 | [28 empty] | 26.894
13 | [28 empty] | 31.9863
14 | [28 empty] | 18.9745
15 | [28 empty] | 28.404
16 | [28 empty] | 34.0105
17 |  | 95.8825 | 2.299 | 0.7368 | 0.1138 | 0.1096 | 0.0024 | 0.0216 | 0.0153 | 0.0102 | 0.0049 | 0.6404 | 0.1636 | 0.7006 | 8210 | 34.37 | 9.5472 | 9103 | 38.11 | 10.5861 | 11935 | 49.97 | 13.8806 | -21.8 | -20 |  |  |  | 36.6356
18 | [28 empty] | 39.2053
19 | [28 empty] | 33.732
20 | [28 empty] | 39.8224
21 | [28 empty] | 34.8376
22 | [28 empty] | 40.8223
23 | [28 empty] | 32.4342
24 |  | 95.9429 | 2.2689 | 0.719 | 0.111 | 0.1068 | 0.002 | 0.0206 | 0.0145 | 0.01 | 0.0047 | 0.6378 | 0.1617 | 0.7 | 8204 | 34.35 | 9.5417 | 9097 | 38.09 | 10.5806 | 11933 | 49.96 | 13.8778 | -21.3 | -19.3 |  |  |  | 43.7571
25 | [28 empty] | 39.8426
26 | [28 empty] | 35.0415
27 | [28 empty] | 35.8112
28 | [28 empty] | 36.1474
29 | [28 empty] | 41.6154
30 | [28 empty] | 30.4426
31 |  | 95.9839 | 2.2233 | 0.7129 | 0.1118 | 0.1077 | 0.003 | 0.0214 | 0.015 | 0.0104 | 0.0049 | 0.6459 | 0.1599 | 0.6998 | 8201 | 34.34 | 9.5389 | 9094 | 38.07 | 10.575 | 11930 | 49.95 | 13.875 | -21.6 | -19.4 |  |  |  | 26.0774
Умовно постійні компоненти, мол.% від 01.01.2016 р. | [14 empty] | 1277.4595 | 5.3483 | 1.4857 | 1416.4641 | 5.9304 | 1.6473 | [8 empty] | 876.7356
[14 empty] | Середньозважене значення теплоти згоряння: | [7 empty] | Газ на ВТВ від ВОГ до межі передачі, тис.м3 | [6 empty] | 0.61
[22 empty] | Передано в газорозподільні мережі, тис.м3 | [6 empty] | 876.126
Число місяця | Назва ГРС | Компонентний склад газу, % мол. | [11 empty] | Фізико-хімічні показники газу обчислені на основі компонентного складу, 101,325 кПа | [9 empty] | Температура точки роси вологи (Р = 3.92 МПа), ºС | Температура точки роси вуглеводнів, ºС | Масова концентрація сірководню, мг/м3 | Масова концентрація меркаптанової сірки, мг/м3 | Маса механічних домішок, мг/м3 | Обсяг газу, тис. м3
|  | метан, С1 | етан, С2 | пропан, С3 | ізо-бутан, і-С4 | н-бутан, н-С4 | нео-пентан, нео-С5 | ізо-пентан, і-С5 | н-пентан, н-С5 | гексани та вищі, С6+ | кисень, О2 | азот, N2 | діоксид вуглецю, CО2 | Густина, кг/м3 | Температура вимірювання/згоряння при | [6 empty] | 20/25ºС
[15 empty] | Теплота згоряння нижча, ккал/м3 | Теплота згоряння нижча, МДж/м3 | Теплота згоряння нижча, кВт⋅год/м3 | Теплота згоряння вища, ккал/м3 | Теплота згоряння вища, МДж/м3 | Теплота згоряння вища, кВт⋅год/м3 | Число Воббе вище, ккал/м3 | Число Воббе вище, МДж/м3 | Число Воббе вище, кВт⋅год/м3
1 | 2 | 3 | 4 | 5 | 6 | 7 | 8 | 9 | 10 | 11 | 12 | 13 | 14 | 15 | 16 | 17 | 18 | 19 | 20 | 21 | 22 | 23 | 24 | 25 | 26 | 27 | 28 | 29 | 30
01 | Комсомольське | [24 empty] | <0,01 | <0,02 | відсут | 0.6779
02 | [28 empty] | 0.5427
03 | [28 empty] | 0.5466
04 |  | 95.7019 | 2.4232 | 0.7802 | 0.1217 | 0.1181 | 0.0029 | 0.0238 | 0.0168 | 0.0064 | 0.0047 | 0.6293 | 0.1711 | 0.7022 | 8226 | 34.44 | 9.5667 | 9120 | 38.19 | 10.6083 | 11945 | 50.01 | 13.8917 | -19.5 | -16.8 |  |  |  | 0.5995
05 | [28 empty] | 0.6544
06 | [28 empty] | 0.7257
07 | [28 empty] | 0.8264
08 | [28 empty] | 1.1028
09 | [28 empty] | 1.1067
10 |  | 95.7949 | 2.3736 | 0.7646 | 0.1173 | 0.1133 | 0.0028 | 0.0225 | 0.0157 | 0.006 | 0.0039 | 0.6168 | 0.1686 | 0.7014 | 8220 | 34.41 | 9.5583 | 9114 | 38.16 | 10.6 | 11943 | 50 | 13.8889 | -20.2 | -19.3 |  |  |  | 1.2942
11 | [28 empty] | 1.3022
12 | [28 empty] | 1.7714
13 | [28 empty] | 2.1251
14 | [28 empty] | 2.151
15 | [28 empty] | 2.1777
16 | [28 empty] | 2.1942
17 |  | 95.8825 | 2.299 | 0.7368 | 0.1138 | 0.1096 | 0.0024 | 0.0216 | 0.0153 | 0.0102 | 0.0049 | 0.6404 | 0.1636 | 0.7006 | 8210 | 34.37 | 9.5472 | 9103 | 38.11 | 10.5861 | 11935 | 49.97 | 13.8806 | -21.8 | -20 |  |  |  | 2.3345
18 | [28 empty] | 2.4713
19 | [28 empty] | 2.6718
20 | [28 empty] | 2.6404
21 | [28 empty] | 2.5836
22 | [28 empty] | 2.3856
23 | [28 empty] | 2.4473
24 |  | 95.9429 | 2.2689 | 0.719 | 0.111 | 0.1068 | 0.002 | 0.0206 | 0.0145 | 0.01 | 0.0047 | 0.6378 | 0.1617 | 0.7 | 8204 | 34.35 | 9.5417 | 9097 | 38.09 | 10.5806 | 11933 | 49.96 | 13.8778 | -21.3 | -19.3 |  |  |  | 2.5756
25 | [28 empty] | 2.6656
26 | [28 empty] | 2.7673
27 | [28 empty] | 2.8166
28 | [28 empty] | 3.0742
29 | [28 empty] | 3.0356
30 | [28 empty] | 2.6433
31 |  | 95.9839 | 2.2233 | 0.7129 | 0.1118 | 0.1077 | 0.003 | 0.0214 | 0.015 | 0.0104 | 0.0049 | 0.6459 | 0.1599 | 0.6998 | 8201 | 34.34 | 9.5389 | 9094 | 38.07 | 10.575 | 11930 | 49.95 | 13.875 | -21.6 | -19.4 |  |  |  | 3.0487
Умовно постійні компоненти, мол.% від 01.01.2016 р. | [14 empty] | 1348.7125 | 5.6468 | 1.5686 | 1495.4802 | 6.2612 | 1.7392 | [8 empty] | 59.9598
[14 empty] | Середньозважене значення теплоти згоряння: | [7 empty] | Газ на ВТВ від ВОГ до межі передачі, тис.м3 | [6 empty] | 0
[22 empty] | Передано в газорозподільні мережі, тис.м3 | [6 empty] | 59.96
Число місяця | Назва ГРС | Компонентний склад газу, % мол. | [11 empty] | Фізико-хімічні показники газу обчислені на основі компонентного складу, 101,325 кПа | [9 empty] | Температура точки роси вологи (Р = 3.92 МПа), ºС | Температура точки роси вуглеводнів, ºС | Масова концентрація сірководню, мг/м3 | Масова концентрація меркаптанової сірки, мг/м3 | Маса механічних домішок, мг/м3 | Обсяг газу, тис. м3
|  | метан, С1 | етан, С2 | пропан, С3 | ізо-бутан, і-С4 | н-бутан, н-С4 | нео-пентан, нео-С5 | ізо-пентан, і-С5 | н-пентан, н-С5 | гексани та вищі, С6+ | кисень, О2 | азот, N2 | діоксид вуглецю, CО2 | Густина, кг/м3 | Температура вимірювання/згоряння при | [6 empty] | 20/25ºС
[15 empty] | Теплота згоряння нижча, ккал/м3 | Теплота згоряння нижча, МДж/м3 | Теплота згоряння нижча, кВт⋅год/м3 | Теплота згоряння вища, ккал/м3 | Теплота згоряння вища, МДж/м3 | Теплота згоряння вища, кВт⋅год/м3 | Число Воббе вище, ккал/м3 | Число Воббе вище, МДж/м3 | Число Воббе вище, кВт⋅год/м3
1 | 2 | 3 | 4 | 5 | 6 | 7 | 8 | 9 | 10 | 11 | 12 | 13 | 14 | 15 | 16 | 17 | 18 | 19 | 20 | 21 | 22 | 23 | 24 | 25 | 26 | 27 | 28 | 29 | 30
01 | Дейкалівка | [24 empty] | <0,01 | <0,02 | відсут | 3.0492
02 | [28 empty] | 3.453
03 | [28 empty] | 2.3899
04 |  | 95.6896 | 2.4311 | 0.783 | 0.1219 | 0.1185 | 0.003 | 0.0237 | 0.0167 | 0.0062 | 0.0044 | 0.6297 | 0.1722 | 0.7023 | 8227 | 34.44 | 9.5667 | 9121 | 38.19 | 10.6083 | 11945 | 50.01 | 13.8917 | -21.4 | -19.2 |  |  |  | 5.1438
05 | [28 empty] | 6.952
06 | [28 empty] | 6.6698
07 | [28 empty] | 7.7315
08 | [28 empty] | 5.8345
09 | [28 empty] | 5.5185
10 |  | 95.7949 | 2.3736 | 0.7646 | 0.1173 | 0.1133 | 0.0028 | 0.0225 | 0.0157 | 0.006 | 0.0039 | 0.6168 | 0.1686 | 0.7014 | 8220 | 34.41 | 9.5583 | 9114 | 38.16 | 10.6 | 11943 | 50 | 13.8889 | -20.2 | -19.3 |  |  |  | 5.8559
11 | [28 empty] | 6.4385
12 | [28 empty] | 7.9279
13 | [28 empty] | 9.6147
14 | [28 empty] | 9.6886
15 | [28 empty] | 12.919
16 | [28 empty] | 14.6492
17 |  | 95.8825 | 2.299 | 0.7368 | 0.1138 | 0.1096 | 0.0024 | 0.0216 | 0.0153 | 0.0102 | 0.0049 | 0.6404 | 0.1636 | 0.7006 | 8210 | 34.37 | 9.5472 | 9103 | 38.11 | 10.5861 | 11935 | 49.97 | 13.8806 | -21.8 | -20 |  |  |  | 14.8917
18 | [28 empty] | 15.7125
19 | [28 empty] | 16.6676
20 | [28 empty] | 16.4368
21 | [28 empty] | 15.6934
22 | [28 empty] | 15.4473
23 | [28 empty] | 16.0859
24 |  | 95.9429 | 2.2689 | 0.719 | 0.111 | 0.1068 | 0.002 | 0.0206 | 0.0145 | 0.01 | 0.0047 | 0.6378 | 0.1617 | 0.7 | 8204 | 34.35 | 9.5417 | 9097 | 38.09 | 10.5806 | 11933 | 49.96 | 13.8778 | -21.3 | -19.3 |  |  |  | 16.731
25 | [28 empty] | 16.8407
26 | [28 empty] | 17.3559
27 | [28 empty] | 17.3536
28 | [28 empty] | 17.7981
29 | [28 empty] | 18.6817
30 | [28 empty] | 16.9721
31 |  | 95.9839 | 2.2233 | 0.7129 | 0.1118 | 0.1077 | 0.003 | 0.0214 | 0.015 | 0.0104 | 0.0049 | 0.6459 | 0.1599 | 0.6998 | 8201 | 34.34 | 9.5389 | 9094 | 38.07 | 10.575 | 11930 | 49.95 | 13.875 | -21.6 | -19.4 |  |  |  | 17.2893
Умовно постійні компоненти, мол.% від 01.01.2016 р. | [14 empty] | 1351.7694 | 5.6595 | 1.5721 | 1498.8642 | 6.2753 | 1.7431 | [8 empty] | 363.7933
[14 empty] | Середньозважене значення теплоти згоряння: | [7 empty] | Газ на ВТВ від ВОГ до межі передачі, тис.м3 | [6 empty] | 1.081
[22 empty] | Передано в газорозподільні мережі, тис.м3 | [6 empty] | 362.712
Число місяця | Назва ГРС | Компонентний склад газу, % мол. | [11 empty] | Фізико-хімічні показники газу обчислені на основі компонентного складу, 101,325 кПа | [9 empty] | Температура точки роси вологи (Р = 3.92 МПа), ºС | Температура точки роси вуглеводнів, ºС | Масова концентрація сірководню, мг/м3 | Масова концентрація меркаптанової сірки, мг/м3 | Маса механічних домішок, мг/м3 | Обсяг газу, тис. м3
|  | метан, С1 | етан, С2 | пропан, С3 | ізо-бутан, і-С4 | н-бутан, н-С4 | нео-пентан, нео-С5 | ізо-пентан, і-С5 | н-пентан, н-С5 | гексани та вищі, С6+ | кисень, О2 | азот, N2 | діоксид вуглецю, CО2 | Густина, кг/м3 | Температура вимірювання/згоряння при | [6 empty] | 20/25ºС
[15 empty] | Теплота згоряння нижча, ккал/м3 | Теплота згоряння нижча, МДж/м3 | Теплота згоряння нижча, кВт⋅год/м3 | Теплота згоряння вища, ккал/м3 | Теплота згоряння вища, МДж/м3 | Теплота згоряння вища, кВт⋅год/м3 | Число Воббе вище, ккал/м3 | Число Воббе вище, МДж/м3 | Число Воббе вище, кВт⋅год/м3
1 | 2 | 3 | 4 | 5 | 6 | 7 | 8 | 9 | 10 | 11 | 12 | 13 | 14 | 15 | 16 | 17 | 18 | 19 | 20 | 21 | 22 | 23 | 24 | 25 | 26 | 27 | 28 | 29 | 30
01 | Ставкове | [24 empty] | <0,01 | <0,02 | відсут | 0.7657
02 | [28 empty] | 0.6243
03 | [28 empty] | 0.5885
04 |  | 95.7393 | 2.3881 | 0.776 | 0.1224 | 0.1201 | 0.0032 | 0.0241 | 0.0172 | 0.0068 | 0.0045 | 0.634 | 0.1645 | 0.7019 | 8224 | 34.43 | 9.5639 | 9119 | 38.18 | 10.6056 | 11945 | 50.01 | 13.8917 | -21.5 | -19.6 |  |  |  | 0.6242
05 | [28 empty] | 0.8352
06 | [28 empty] | 0.8825
07 | [28 empty] | 1.1545
08 | [28 empty] | 1.4856
09 | [28 empty] | 1.6276
10 |  | 95.7949 | 2.3736 | 0.7646 | 0.1173 | 0.1133 | 0.0028 | 0.0225 | 0.0157 | 0.006 | 0.0039 | 0.6168 | 0.1686 | 0.7014 | 8220 | 34.41 | 9.5583 | 9114 | 38.16 | 10.6 | 11943 | 50 | 13.8889 | -20.2 | -19.3 |  |  |  | 1.8251
11 | [28 empty] | 1.6479
12 | [28 empty] | 2.2245
13 | [28 empty] | 2.8982
14 | [28 empty] | 2.9896
15 | [28 empty] | 2.8253
16 | [28 empty] | 3.2497
17 |  | 95.8825 | 2.299 | 0.7368 | 0.1138 | 0.1096 | 0.0024 | 0.0216 | 0.0153 | 0.0102 | 0.0049 | 0.6404 | 0.1636 | 0.7006 | 8210 | 34.37 | 9.5472 | 9103 | 38.11 | 10.5861 | 11935 | 49.97 | 13.8806 | -21.8 | -20 |  |  |  | 3.2223
18 | [28 empty] | 3.2924
19 | [28 empty] | 3.655
20 | [28 empty] | 3.6725
21 | [28 empty] | 4.605
22 | [28 empty] | 6.2878
23 | [28 empty] | 6.9276
24 |  | 95.9429 | 2.2689 | 0.719 | 0.111 | 0.1068 | 0.002 | 0.0206 | 0.0145 | 0.01 | 0.0047 | 0.6378 | 0.1617 | 0.7 | 8204 | 34.35 | 9.5417 | 9097 | 38.09 | 10.5806 | 11933 | 49.96 | 13.8778 | -21.3 | -19.3 |  |  |  | 6.503
25 | [28 empty] | 7.0873
26 | [28 empty] | 7.181
27 | [28 empty] | 7.7828
28 | [28 empty] | 4.8908
29 | [28 empty] | 4.2012
30 | [28 empty] | 5.1701
31 |  | 95.9839 | 2.2233 | 0.7129 | 0.1118 | 0.1077 | 0.003 | 0.0214 | 0.015 | 0.0104 | 0.0049 | 0.6459 | 0.1599 | 0.6998 | 8201 | 34.34 | 9.5389 | 9094 | 38.07 | 10.575 | 11930 | 49.95 | 13.875 | -21.6 | -19.4 |  |  |  | 5.2449
Умовно постійні компоненти, мол.% від 01.01.2016 р. | [14 empty] | 1348.9858 | 5.648 | 1.5689 | 1495.8046 | 6.2625 | 1.7396 | [8 empty] | 105.9723
[14 empty] | Середньозважене значення теплоти згоряння: | [7 empty] | Газ на ВТВ від ВОГ до межі передачі, тис.м3 | [6 empty] | 1.036
[22 empty] | Передано в газорозподільні мережі, тис.м3 | [6 empty] | 104.936
|  | Заступник начальника Диканського ЛВУМГ | [9 empty] | І.М.Герасименко
[12 empty] | прізвище |  |  |  | підпис |  |  | дата
|  | Начальник Решетилівського ПМ | [9 empty] | О.Г.Славіков
[12 empty] | прізвище |  |  |  | підпис |  |  | дата
|  | Завідувач лабораторії Решетилівського ПМ | [9 empty] | А.В.Славінська
[12 empty] | прізвище |  |  |  | підпис |  |  | дата
|  | Начальник служби ГВ та М | [9 empty] | С.А.Левадний
[12 empty] | прізвище |  |  |  | підпис |  |  | дата