## ПАТ "Кременчукгаз"
| ПАТ "Укртрансгаз" | [11 empty] | Вимірювальна хіміко-аналітична лабораторія Кременчуцького ЛВУМГ
| Філія "УМГ "Черкаситрансгаз" | [11 empty] | свідоцтво про атестацію № 0612 КФ чинне до 20.06.2019
Кременчуцьке ЛВУМГ
ПАСПОРТ ФІЗИКО-ХІМІЧНИХ ПОКАЗНИКІВ ПРИРОДНОГО ГАЗУ №15-47
переданого Кременчуцьким ЛВУМГ та прийнятого ПАТ "Кременчукгаз" Полтавської області
перелік ГРС, на які поширюються результати контролю: ГРС Крюків, по газопроводу "Диканька - Кременчук - Кривий Ріг"
за жовтень 2016р.
Число місяця | Компонентний склад, % об. | [11 empty] | при 20°С; 101,325 кПа
| Метан, С1 | Етан, С2 | Пропан, С3 | Ізо - бутан, С4 | Н - бутан, С4 | нео-пентан, нео-С5 | ізо-пентан, і-С5 | н-пентан, н-С5 | гексани та вищі, С6+ | Кисень, О2 | Азот, N2 | Діоксид вуглецю, CО2 | Густина | Теплота згоряння НИЖЧА | Теплота згоряння НИЖЧА | Теплота згоряння ВИЩА | Теплота згоряння ВИЩА | Число ВОББЕ вище | Число ВОББЕ вище | Температура точки роси за вологою (Р=3,92 МПа) | Масова концентрація сірководню | Масова концентрація меркаптанової сірки | Маса механічних домішок
| % | % | % | % | % | % | % | % | % | % | % | % | кг/м3 | МДж/м3 | ккал/м3 | МДж/м3 | ккал/м3 | МДж/м3 | ккал/м3 | °С | г/м3 | г/м3 | г/м3
03 | 90.934 | 4.132 | 1.239 | 0.138 | 0.256 | 0.006 | 0.058 | 0.05 | 0.045 | 0 | 0.761 | 2.381 | 0,7497 | 34,59 | 8 262 | 38,32 | 9 152 | 48,57 | 11 600 | -15,6
10 | 90.631 | 4.396 | 1.349 | 0.15 | 0.267 | 0.005 | 0.06 | 0.049 | 0.052 | 0 | 1.209 | 1.832 | 0,7488 | 34,78 | 8 306 | 38,52 | 9 199 | 48,85 | 11 667 | -13,2
17 | 95.831 | 2.326 | 0.737 | 0.117 | 0.113 | 0.002 | 0.021 | 0.016 | 0.011 | 0.003 | 0.653 | 0.17 | 0,7009 | 34,37 | 8 208 | 38,11 | 9 102 | 49,96 | 11 931 | -12,6
24 | 91.059 | 4.242 | 1.131 | 0.13 | 0.228 | 0.004 | 0.059 | 0.047 | 0.051 | 0.004 | 1.397 | 1.648 | 0,7430 | 34,57 | 8 257 | 38,29 | 9 146 | 48,76 | 11 645 | -13,1
31 | 91.155 | 4.298 | 1.137 | 0.122 | 0.203 | 0.005 | 0.05 | 0.041 | 0.049 | 0.001 | 1.367 | 1.572 | 0,7413 | 34,58 | 8 259 | 38,31 | 9 149 | 48,83 | 11 662 | -12,6 | 0.001 | 0.003 | 0
| е22 | 23 | 24 | 25 | 26 | 27 | 28 | 29 | 30 | 31 | 32 | 33 | 39 | 40 | 41 | 42 | 43 | 44 |  | 46 | 37
| Начальник управління Кременчуцького ЛВУМГ | [8 empty] | Кучерук В. М. | [7 empty] | 01.11.2016р.
| Керівник підрозділу підприємства, якому підпорядкована лабораторія | [8 empty] | П. І. Б. |  |  |  | підпис |  |  |  | дата
| Начальник лабораторії ВХАЛ | [8 empty] | Кучерук Н. М. | [7 empty] | 01.11.2016р.
| Лабораторія, де здійснювались вимірювання газу | [8 empty] | П. І. Б. |  |  |  | підпис |  |  |  | дата