## ПАТ "Полтавагаз"
| ПАТ "Укртрансгаз" | [11 empty] | Вимірювальна хіміко-аналітична лабораторія Кременчуцького ЛВУМГ
| Філія "УМГ "Черкаситрансгаз" | [11 empty] | свідоцтво про атестацію № 0612 КФ чинне до 20.06.2019
Кременчуцьке ЛВУМГ
ПАСПОРТ ФІЗИКО-ХІМІЧНИХ ПОКАЗНИКІВ ПРИРОДНОГО ГАЗУ №15-3А-2
переданого Кременчуцьким ЛВУМГ та прийнятого РВУ "Харківавтогаз" для АГНКС-2 м. Полтава (Полтавська область)
по газопроводу "Диканька - Кременчук - Кривий Ріг" ГРС Полтава-1
за жовтень 2016р.
Число місяця | Компонентний склад, % об. | [11 empty] | при 20°С; 101,325 кПа
| Метан, С1 | Етан, С2 | Пропан, С3 | Ізо - бутан, С4 | Н - бутан, С4 | нео-пентан, нео-С5 | ізо-пентан, і-С5 | н-пентан, н-С5 | гексани та вищі, С6+ | Кисень, О2 | Азот, N2 | Діоксид вуглецю, CО2 | Густина | Теплота згоряння НИЖЧА | Теплота згоряння НИЖЧА | Теплота згоряння ВИЩА | Теплота згоряння ВИЩА | Число ВОББЕ вище | Число ВОББЕ вище | Температура точки роси за вологою (Р=3,92 МПа) | Масова концентрація сірководню | Масова концентрація меркаптанової сірки | Маса механічних домішок
| % | % | % | % | % | % | % | % | % | % | % | % | кг/м3 | МДж/м3 | ккал/м3 | МДж/м3 | ккал/м3 | МДж/м3 | ккал/м3 | °С | г/м3 | г/м3 | г/м3
05 | 92.424 | 4.265 | 1.137 | 0.108 | 0.229 | 0.003 | 0.057 | 0.057 | 0.107 | 0 | 0.715 | 0.898 | 0,7325 | 35,12 | 8 388 | 38,90 | 9 292 | 49,89 | 11 915 | -8,6
11 | 90.486 | 4.756 | 1.394 | 0.157 | 0.267 | 0.005 | 0.061 | 0.051 | 0.073 | 0.001 | 1.798 | 0.951 | 0,7449 | 35,03 | 8 366 | 38,79 | 9 264 | 49,32 | 11 780 | -8,2
19 | 89.6 | 5.077 | 1.084 | 0.093 | 0.171 | 0.002 | 0.045 | 0.041 | 0.065 | 0.003 | 1.926 | 1.893 | 0,7511 | 34,43 | 8 222 | 38,13 | 9 108 | 48,29 | 11 533 | -9,0
26 | 89.839 | 5.112 | 1.521 | 0.174 | 0.288 | 0.004 | 0.063 | 0.051 | 0.051 | 0.001 | 1.769 | 1.127 | 0,7504 | 35,14 | 8 292 | 38,91 | 9 292 | 49,23 | 11 772 | -9,9 | 0.001 | 0.003 | 0
| е22 | 23 | 24 | 25 | 26 | 27 | 28 | 29 | 30 | 31 | 32 | 33 | 39 | 40 | 41 | 42 | 43 | 44 |  | 46 | 37 | 36
| Начальник Кременчуцького ЛВУМГ | [8 empty] | Кучерук В. М. | [7 empty] | 01.11.2016р.
| Керівник підрозділу підприємства, якому підпорядкована лабораторія | [8 empty] | П. І. Б. |  |  |  | підпис |  |  |  | дата
| Начальник лабораторії ВХАЛ | [8 empty] | Кучерук Н. М. | [7 empty] | 01.11.2016р.
| Лабораторія, де здійснювались вимірювання газу | [8 empty] | П. І. Б. |  |  |  | підпис |  |  |  | дата