## Лист1
ПАТ "УКРТРАНСГАЗ"
Філія "УМГ"ЛЬВІВТРАНСГАЗ"
Рівненське ЛВУМГ
Вимірювальна хіміко-аналітична лабораторія
Свідоцтво про атестацію № РТ 0031/2015 дійсне до 22.04.2020 р.
ПАСПОРТ 16-3 ФІЗИКО-ХІМІЧНИХ ПОКАЗНИКІВ ПРИРОДНОГО ГАЗУ
переданого Рівненським ЛВУМГ та прийнятого ТОВ "Ролшип",ПАТ "Рівнегаз",ПАТ "Азот",по газопроводу Турійськ-Луцьк-Рівне від ГРС: Деражне, Тинне, Азот за жовтень місяць.
Число місяця | Компонентний склад, % мол. | [11 empty] | при 20°С; 101,325 кПа | [5 empty] | Температура точки роси вологи (Р=3.92 Мпа), ºС | Температура точки роси вуглеводнів, ºС | Маса механічних домішок, г/м³ | Масова концентрація меркаптанової сірки, г/м³ | Масова концентрація сірководню, г/м³ | Об'єм газу м³
| метан C1 | етан C2 | пропан C3 | ізо-бутан i-C4 | н-бутан н C4 | нео-пентан нео-C5 | ізо-пентан i-C5 | н-пентан н-C5 | гексани та вищі C6+ | Кисень О2 | азот N2 | діоксид вуглецю CO2 | густина кг/м³ | теплота зоряння нижча МДж/м³ | теплота зоряння нижча кКал/м³ | Теплота згоряння вища МДж/м³ | Теплота згоряння вища кКал/м³ | число Воббе вище МДж/м³
2016-10-03 | 95.5937 | 2.4054 | 0.7667 | 0.1247 | 0.1197 | 0.0008 | 0.0242 | 0.0225 | 0.0142 | 0.0047 | 0.7526 | 0.1709 | 0.7029 | 34.4 | 8217.01 | 38.13 | 9106.36 | 49.91 | [6 empty] | 100.0001
2016-10-10 | 95.7091 | 2.3115 | 0.7276 | 0.1161 | 0.1126 | 0.0018 | 0.0227 | 0.0217 | 0.018 | 0.0046 | 0.7804 | 0.1739 | 0.7019 | 34.34 | 8201.79 | 38.06 | 9089.97 | 49.85 | [6 empty] | 100
2016-10-17 | 95.8609 | 2.2262 | 0.6989 | 0.1111 | 0.1066 | 0.0013 | 0.0206 | 0.0198 | 0.0128 | 0.0049 | 0.7782 | 0.1586 | 0.7004 | 34.29 | 8189.53 | 38 | 9076.89 | 49.84 | [6 empty] | 99.9999
2016-10-24 | 95.995 | 2.1268 | 0.652 | 0.1084 | 0.1001 | 0.0011 | 0.0189 | 0.0183 | 0.0244 | 0.0049 | 0.7847 | 0.1655 | 0.6995 | 34.24 | 8177.41 | 37.95 | 9063.87 | 49.8 | [6 empty] | 100.0001
2016-10-31 | 96.058 | 2.1008 | 0.6475 | 0.1049 | 0.1012 | 0.002 | 0.0195 | 0.02 | 0.0151 | 0.0045 | 0.7611 | 0.1654 | 0.6989 | 34.23 | 8174.65 | 37.94 | 9060.99 | 49.8 | [6 empty] | 100 | ОК
Всього
| Начальник управління .2016р | [8 empty] | Олійник І.Я. | [6 empty] | 02.11.2016 р.
| Підрозділу підприємства, якому підпорядкована ХАЛ | [8 empty] | прізвище |  |  |  | підпис |  |  |  | дата
| Хімік | [8 empty] | Шевчук М.О. | [6 empty] | 02.11.2016 р.
| ХАЛ, де здійснювались аналізи газу | [8 empty] | прізвище |  |  |  | підпис |  |  |  | дата