## Лист1
ПАТ "УКРТРАНСГАЗ"
Філія "УМГ"ЛЬВІВТРАНСГАЗ"
Рівненське ЛВУМГ
Вимірювальна хіміко-аналітична лабораторія
Свідоцтво про атестацію № РТ 0031/2015 дійсне до 22.04.2020 р.
ПАСПОРТ 16-4 ФІЗИКО-ХІМІЧНИХ ПОКАЗНИКІВ ПРИРОДНОГО ГАЗУ
переданого Рівненським ЛВУМГ та прийнятого ПАТ "Рівнегаз",по газопроводу Коростень - Рокитне і газопроводу Рокитне - Дубровиця від ГРС: Рокитне,Карпилівка,Федорівка,Дубровиця за жовтень місяць.
Число місяця | Компонентний склад, % мол. | [11 empty] | при 20°С; 101,325 кПа | [5 empty] | Температура точки роси вологи (Р=3.92 Мпа), ºС | Температура точки роси вуглеводнів, ºС | Маса механічних домішок, г/м³ | Масова концентрація меркаптанової сірки, г/м³ | Масова концентрація сірководню, г/м³ | Об'єм газу м³
| метан C1 | етан C2 | пропан C3 | ізо-бутан i-C4 | н-бутан н C4 | нео-пентан нео-C5 | ізо-пентан i-C5 | н-пентан н-C5 | гексани та вищі C6+ | Кисень О2 | азот N2 | діоксид вуглецю CO2 | густина кг/м³ | теплота зоряння нижча МДж/м³ | теплота зоряння нижча кКал/м³ | Теплота згоряння вища МДж/м³ | Теплота згоряння вища кКал/м³ | число Воббе вище МДж/м³
2016-10-04 | 89.7118 | 4.9794 | 1.1231 | 0.1203 | 0.1844 | 0.0023 | 0.0573 | 0.0493 | 0.0312 | 0.0053 | 1.6521 | 2.0834 | 0.752 | 34.46 | 8229.75 | 38.15 | 9111.28 | 48.28 | [6 empty] | 99.9999
2016-10-10 | 89.5485 | 5.057 | 1.1466 | 0.1226 | 0.1873 | 0.0018 | 0.0583 | 0.0504 | 0.026 | 0.0048 | 1.6817 | 2.115 | 0.7532 | 34.47 | 8232.41 | 38.16 | 9113.94 | 48.25 | [6 empty] | 100 | ОК
2016-10-17 | 89.8057 | 4.9529 | 1.0788 | 0.1208 | 0.1798 | 0.0019 | 0.0567 | 0.0485 | 0.0357 | 0.0048 | 1.6538 | 2.0605 | 0.7511 | 34.43 | 8224.5 | 38.12 | 9105.72 | 48.28 | [6 empty] | 99.9999
2016-10-24 | 89.3022 | 5.1701 | 1.2092 | 0.1296 | 0.2009 | 0.0023 | 0.064 | 0.0563 | 0.0268 | 0.0051 | 1.6649 | 2.1685 | 0.7559 | 34.55 | 8251.4 | 38.24 | 9134.16 | 48.28 | [6 empty] | 99.9999
2016-10-31 | 89.5586 | 5.0973 | 1.1127 | 0.121 | 0.1873 | 0.0036 | 0.0589 | 0.0549 | 0.0224 | 0.0046 | 1.5738 | 2.2047 | 0.7536 | 34.47 | 8232.58 | 38.16 | 9114.18 | 48.24 | [6 empty] | 99.9998
Всього
| Начальник управління .2016р | [8 empty] | Олійник І.Я. | [6 empty] | 02.11.2016 р.
| Підрозділу підприємства, якому підпорядкована ХАЛ | [8 empty] | прізвище |  |  |  | підпис |  |  |  | дата
| Хімік | [8 empty] | Шевчук М.О. | [6 empty] | 02.11.2016 р.
| ХАЛ, де здійснювались аналізи газу | [8 empty] | прізвище |  |  |  | підпис |  |  |  | дата