## Паспорт
ПАТ "УКРТРАНСГАЗ"
Філія "УМГ "ХАРКІВТРАНСГАЗ"
Харківський п/м Харківського ЛВУМГ
Вимірювальна хіміко-аналітична лабораторія
Свідоцтво про атестацію № ______________ дійсне до _________________ р. |  |  | № 100-359/2015 |  | дійсне до 20.12.2018 р.
ПАСПОРТ ФІЗИКО-ХІМІЧНИХ ПОКАЗНИКІВ ПРИРОДНОГО ГАЗУ
переданого Харківським ЛВУМГ та прийнятого ПАТ "Харківгаз", ПАТ "Харківміськгаз" по ГРС-5 м.Харків
з газопроводу ШБКБ за період з 01.10.2016 по 31.10.2016
Число місяця | Компонентний склад , % мол. | [11 empty] | Фізико-хімічні показники газу, при 20 ºС, 101,325 кПа | [5 empty] | Температура точки роси вологи (Р = 3.92 МПа) | Температура точки роси вуглеводів, ºС | Маса механічних домішок, г/100м3 | Масова концентрація меркаптанової сірки, г/м3 | Масова концентрація сірководню, г/м3
| метан C₁ | етан C₂ | пропан С₃ | ізо-бутан i-C₄ | н-бутан н C₄ | нео-пентан нео-C₅ | ізо-пентан i-C₅ | н-пентан н-C₅ | гексани та вищі C₆+ | Кисень О₂ | азот N₂ | діоксид вуглецю CO₂ | Густина, кг/м3 | Теплота згоряння нижча, МДж/м3(кВт⋅год/м3) | Теплота зоряння нижча кКал/м³ | Теплота згоряння вища, МДж/м3 (кВт⋅год/м3) | Теплота згоряння вища кКал/м³ | Число Воббе вище, МДж/м3 (кВт⋅год/м3)
1 | [23 empty] | 0
2 | 91.5479 | 3.8608 | 0.9929 | 0.1304 | 0.2202 | 0.0058 | 0.0606 | 0.0588 | 0.1208 |  | 2.131 | 0.8708 | 0.7359 | 34.51 | 8243 | 38.23 | 9131 | 48.91 | [5 empty] | 100 | ОК
3 | 90.9214 | 3.8016 | 1.02 | 0.1341 | 0.2299 | 0.0054 | 0.0635 | 0.0622 | 0.124 |  | 2.4807 | 1.1572 | 0.7415 | 34.32 | 8197 | 38.02 | 9081 | 48.46 | [5 empty] | 100 | ОК
4 | 90.2611 | 3.7677 | 1.0498 | 0.1392 | 0.2335 | 0.0052 | 0.065 | 0.064 | 0.1258 |  | 2.8832 | 1.4055 | 0.7468 | 34.12 | 8149 | 37.8 | 9028 | 48 | -8.4 | -1.9 | відсутні | <0,0002 | 0.0015 | 100 | ОК
5 | 89.2146 | 3.8415 | 1.1454 | 0.1444 | 0.2501 | 0.0047 | 0.066 | 0.0645 | 0.1168 |  | 3.3948 | 1.7572 | 0.7551 | 33.91 | 8099 | 37.56 | 8971 | 47.43 | [5 empty] | 100 | ОК
6 | 89.9398 | 3.8596 | 1.1142 | 0.1375 | 0.2405 | 0.0047 | 0.062 | 0.0592 | 0.102 |  | 3.0069 | 1.4736 | 0.7487 | 34.08 | 8140 | 37.75 | 9016 | 47.88 | [5 empty] | 100 | ОК
7 | [23 empty] | 0
8 | [23 empty] | 0
9 | 90.2597 | 3.7226 | 1.0669 | 0.1412 | 0.2431 | 0.0051 | 0.066 | 0.0644 | 0.1126 |  | 2.8428 | 1.4756 | 0.7472 | 34.1 | 8145 | 37.77 | 9021 | 47.97 | [5 empty] | 100 | ОК
10 | 92.3006 | 3.9769 | 0.9603 | 0.1247 | 0.21 | 0.0064 | 0.0579 | 0.0557 | 0.1139 |  | 1.6773 | 0.5163 | 0.7292 | 34.77 | 8305 | 38.52 | 9200 | 49.5 | [5 empty] | 100 | ОК
11 | 91.485 | 3.9398 | 0.9963 | 0.1308 | 0.2177 | 0.006 | 0.059 | 0.0562 | 0.1155 |  | 2.1453 | 0.8484 | 0.736 | 34.52 | 8245 | 38.25 | 9136 | 48.93 | [5 empty] | 100 | ОК
12 | 90.7881 | 3.9881 | 1.0654 | 0.1331 | 0.2274 | 0.0056 | 0.0585 | 0.0554 | 0.1097 |  | 2.4897 | 1.079 | 0.7415 | 34.38 | 8212 | 38.09 | 9098 | 48.54 | [5 empty] | 100 | ОК
13 | [18 empty] | -8.7 | -2.3 |  |  |  | 0
14 | [23 empty] | 0
15 | [23 empty] | 0
16 | 91.9057 | 3.9956 | 0.9641 | 0.1229 | 0.2039 | 0.006 | 0.0548 | 0.051 | 0.1055 |  | 1.9253 | 0.6652 | 0.7318 | 34.62 | 8269 | 38.35 | 9160 | 49.2 | [5 empty] | 100 | ОК
17 | 90.1841 | 5.1326 | 1.4283 | 0.1454 | 0.2303 | 0.0048 | 0.0525 | 0.0456 | 0.0745 |  | 2.0142 | 0.6877 | 0.7444 | 35.11 | 8386 | 38.88 | 9286 | 49.45 | [5 empty] | 100 | ОК
18 | 89.3102 | 5.8223 | 1.6506 | 0.1392 | 0.2164 | 0.0034 | 0.0441 | 0.0349 | 0.0325 |  | 1.9917 | 0.7547 | 0.7496 | 35.3 | 8431 | 39.08 | 9334 | 49.54 | [5 empty] | 100 | ОК
19 | 89.3394 | 5.8244 | 1.6208 | 0.1363 | 0.2151 | 0.003 | 0.0474 | 0.0379 | 0.0331 |  | 1.9886 | 0.754 | 0.7493 | 35.29 | 8429 | 39.07 | 9332 | 49.53 | [5 empty] | 100 | ОК
20 | 89.4466 | 5.7778 | 1.5793 | 0.1296 | 0.2018 | 0.0024 | 0.0428 | 0.0329 | 0.0283 |  | 2.0083 | 0.7502 | 0.7479 | 35.22 | 8412 | 38.99 | 9313 | 49.48 | -8.9 | -3.4 |  |  |  | 100 | ОК
21 | [23 empty] | 0
22 | [23 empty] | 0
23 | 89.4911 | 5.8198 | 1.5196 | 0.1202 | 0.1889 | 0.0017 | 0.0407 | 0.0311 | 0.0259 |  | 1.9987 | 0.7623 | 0.747 | 35.17 | 8400 | 38.94 | 9301 | 49.45 | [5 empty] | 100 | ОК
24 | 89.527 | 5.8309 | 1.4625 | 0.1167 | 0.1902 | 0.0022 | 0.0455 | 0.0364 | 0.0302 |  | 1.9941 | 0.7643 | 0.7467 | 35.16 | 8398 |  | 9298 | 49.44 | [5 empty] | 100 | ОК
25 | 89.5101 | 5.8431 | 1.4563 | 0.1153 | 0.1899 | 0.0022 | 0.0477 | 0.0415 | 0.0479 |  | 1.9878 | 0.7582 | 0.7473 | 35.19 | 8405 | 38.97 | 9308 | 49.47 | [5 empty] | 100 | ОК
26 | 89.6698 | 5.7658 | 1.4131 | 0.1117 | 0.1831 | 0.0022 | 0.0415 | 0.0326 | 0.0262 |  | 1.9935 | 0.7605 | 0.7452 | 35.1 | 8383 | 38.86 | 9282 | 49.41 | [5 empty] | 100 | ОК
27 | 89.5849 | 5.8267 | 1.4267 | 0.1133 | 0.1828 | 0.0019 | 0.0414 | 0.0325 | 0.0257 | 0.011 | 2.0056 | 0.7585 | 0.7457 | 35.12 | 8388 | 38.88 | 9286 | 49.42 | -9.1 | -3.7 | відсутні | <0,0002 | 0.0011 | 100.011
28 | [23 empty] | 0
29 | [23 empty] | 0
30 | 90.0812 | 5.5974 | 1.3128 | 0.1101 | 0.1829 | 0.0031 | 0.0418 | 0.0342 | 0.0374 |  | 1.9044 | 0.6946 | 0.7422 | 35.07 | 8376 | 38.83 | 9274 | 49.47 | [5 empty] | 99.9999
31 | 89.9175 | 5.7004 | 1.3522 | 0.1117 | 0.183 | 0.0029 | 0.0415 | 0.0335 | 0.0343 |  | 1.9176 | 0.7055 | 0.7433 | 35.1 | 8383 | 38.87 | 9284 | 49.48 | [5 empty] | 100.0001
31 | [23 empty] | 0
| В. о. начальника Харківського ЛВУМГ | [12 empty] | Моторя О.А. | [6 empty] | 2016-11-01
|  | Підрозділу підприємства, якому підпорядкована ВХАЛ | [11 empty] | прізвище |  |  |  |  | підпис |  |  | дата
| Завідувач лабораторії Харківського ПМ Харківського ЛВУМГ | [12 empty] | Крупчицький Д.О. | [6 empty] | 2016-11-01
|  | ВХАЛ, де здійснювались аналізи газу | [11 empty] | прізвище |  |  |  |  | підпис |  |  | дата

## Додаток
ПАТ "УКРТРАНСГАЗ"
Філія "УМГ "ХАРКІВТРАНСГАЗ"
Харківський п/м Харківського ЛВУМГ
Додаток до Паспорту фізико-хімічних показників природного газу
переданого Харківським ЛВУМГ по ГРС-5 м.Харків, ГРС-5 м.Харків,ГРС-2 м.Харків,ГРС Золочів,ГРС Слатіне,ГРС Проходи,ГРС Дергачі,ГРС Пересічне,ГРС Липці,ГРС Вільхівка,ГРС Кутузівка, ГРС В.Бабка,ГРС Стрілече,ГРС Р.Тішки, ГРС Печеніги.
з газопроводу ШБКБ за період з 01.10.2016 по 31.10.2016
Обсяг газу, переданого за добу взятий з бази даних hostlib (дані з автоматичних обчислювачів витрати газу без урахування ВТВ).
Число місяця | Обсяг газу, переданого за добу, м3 | [19 empty] | Загальний обсяг газу, м3 | Теплота згоряння ниижа, (за поточну добу та середньозважене значення за місяць) МДж/м3
| ГРС-5 м.Харків ТЕЦ-5 | ГРС-5 м.Харків Куряж | ГРС-2 м.Харків | ГРС-2 м.Харків с.Берізка | ГРС Золочів | ГРС Слатіне | ГРС Проходи | ГРС Дергачі | ГРС Пересічне | ГРС Липці | ГРС Вільхівка | ГРС Кутузівка | ГРС В.Бабка | ГРС Стрілеча | ГРС Р.Тішки | ГРС Печеніги
1 | 637000.31 | 41616.73 | 0 | 165.55 | 13261.32 | 15784.78 | 1417.46 | 25795.39 | 14747.86 | 2925.47 | 1306.59 | 1483.75 | 2575.76 | 2840.11 | 6667.47 | 4344.31 |  |  |  |  | 771932.86 | 33.8 | Если в первом числе месяца у нас не было измерения ФХП, то в X15 вводим последнее значение Теплоты сгорания низшей вручную из прошлого месяца!
2 | 584754 | 40173.29 | 0 | 145.27 | 12362.04 | 14857.51 | 1113.65 | 24031.03 | 10761.54 | 2752.94 | 1273.45 | 1481.6 | 1897.25 | 2414.51 | 6092.23 | 3354.93 |  |  |  |  | 707465.24 | 34.51
3 | 592756.94 | 39207.71 | 0 | 141.39 | 13095.05 | 12709.64 | 1095.9 | 25350.91 | 12799.9 | 2490.96 | 1027.64 | 1372.44 | 1978.91 | 2049.01 | 5531.76 | 3075.08 |  |  |  |  | 714683.24 | 34.32
4 | 591716.63 | 43931.66 | 0 | 177.67 | 13323.38 | 14715.52 | 1137.05 | 26902.76 | 14467.58 | 2738.24 | 1043.35 | 1413.55 | 2192.62 | 2386.44 | 6214.39 | 3568.81 |  |  |  |  | 725929.65 | 34.12
5 | 589403.56 | 49125.45 | 0 | 157.19 | 15939.1 | 17424.77 | 1306.46 | 32171.43 | 17935.38 | 2944.43 | 1237.86 | 1463.77 | 2690.53 | 2661.28 | 6982.58 | 4126.29 |  |  |  |  | 745570.08 | 33.91
6 | 611105.75 | 48763.28 | 0 | 171.51 | 20111.94 | 16669.23 | 1282.04 | 29110.56 | 16491.91 | 3010.14 | 1379.02 | 1570.53 | 2453.46 | 2962.18 | 7049.88 | 4162.33 |  |  |  |  | 766293.76 | 34.08
7 | 624645.06 | 44836.51 | 0 | 170.05 | 20692.16 | 18850.37 | 1409.67 | 31314.52 | 19175.13 | 3058.8 | 1322.83 | 1502.55 | 2450.76 | 2832.11 | 7342.75 | 4809.35 |  |  |  |  | 784412.62 | 34.08
8 | 685832.06 | 40528.41 | 0 | 215.21 | 25097.39 | 22695.09 | 1663.05 | 38193.3 | 21614.4 | 3827.1 | 1667.36 | 1724.45 | 2901.94 | 3817.83 | 9127.66 | 5602.69 |  |  |  |  | 864507.94 | 34.08
9 | 709515.38 | 39713.33 | 0 | 230.48 | 19371.05 | 27680.25 | 1906.04 | 47166.73 | 29382.68 | 4433.07 | 2240.01 | 2189.7 | 2802.58 | 4692.31 | 10577.16 | 6612.88 |  |  |  |  | 908513.65 | 34.1
10 | 693642.5 | 40413.3 | 446024.09 | 230.8 | 23868.19 | 30121.43 | 2105.94 | 50405.99 | 27563.57 | 4410.75 | 2057.45 | 2105.85 | 3822.83 | 5171.7 | 11470.73 | 6916.72 |  |  |  |  | 1350331.84 | 34.77
11 | 867391.69 | 49329.12 | 626948.31 | 326.22 | 22334.62 | 30688.66 | 2205 | 51869.08 | 26777.55 | 4880.98 | 2337.44 | 2317.68 | 5180.94 | 5737.11 | 11660.98 | 7803.97 |  |  |  |  | 1717789.35 | 34.52
12 | 988491.13 | 50263.39 | 450350.47 | 340.94 | 33215.66 | 37233.41 | 3052.56 | 65666.97 | 35318.77 | 5903.82 | 3063.35 | 2921.46 | 5461.74 | 7519.51 | 14406.69 | 9189.16 |  |  |  |  | 1712399.03 | 34.38 | Столбец X не трогать, данные пересчитываются и переносятся из Паспорта!
13 | 1183998.88 | 55044.42 | 518000.13 | 458.99 | 44168.96 | 46695.23 | 3454.63 | 84705.11 | 43741.38 | 7142.41 | 3706.21 | 3355.31 | 4936.34 | 10078.31 | 17665.03 | 11940.29 |  |  |  |  | 2039091.63 | 34.38
14 | 1187981.25 | 48285.88 | 677401 | 516.1 | 47162.94 | 46618.81 | 3381.09 | 85030.89 | 44464.77 | 7391.22 | 3808.84 | 3379.78 | 5075.43 | 10974.71 | 18056.72 | 12515.47 |  |  |  |  | 2202044.9 | 34.38
15 | 1245032.5 | 49704.63 | 845776.69 | 481.14 | 46762.07 | 47376.77 | 3528.45 | 83388.18 | 48173.64 | 7757.28 | 4111.36 | 3626.92 | 6325.87 | 11021.21 | 18338.75 | 12765.7 |  |  |  |  | 2434171.16 | 34.38
16 | 1287999 | 43094.18 | 1017155.88 | 496.08 | 46195.41 | 52743.26 | 3700.69 | 87460.38 | 49506.42 | 7632.89 | 4275.23 | 3898.55 | 6787.31 | 11018.28 | 18829.19 | 12404.22 |  |  |  |  | 2653196.97 | 34.62
17 | 1275401 | 49420.11 | 1130462.63 | 493.59 | 46848.32 | 52569.59 | 3897.14 | 92589.99 | 47942.39 | 7469.57 | 3972.55 | 3903.85 | 9626.89 | 10957.61 | 19335.04 | 0 |  |  |  |  | 2754890.27 | 35.11
18 | 1255150 | 55605.64 | 0 | 0 | 49836.88 | 53429.86 | 4040.34 | 100117.77 | 48360.01 | 7840.9 | 4265.13 | 3885.83 | 10709.34 | 11665.6 | 20080.22 | 0 |  |  |  |  | 1624987.52 | 35.3
19 | 1252288.88 | 58793.47 | 0 | 0 | 53464.09 | 54189.67 | 0 | 101029.31 | 53482.64 | 0 | 0 | 4066.64 | 0 | 0 | 0 | 0 |  |  |  |  | 1577314.7 | 35.29
20 | 1292456.75 | 60009.66 | 0 | 0 | 57630.82 | 56196.84 | 0 | 105744.52 | 52684.52 | 0 | 0 | 0 | 0 | 0 | 0 | 0 |  |  |  |  | 1624723.11 | 35.22
21 | 1360529.13 | 61315.95 | 0 | 0 | 56131.83 | 56315.97 | 0 | 106240.73 | 53073 | 0 | 0 | 0 | 0 | 0 | 0 | 0 |  |  |  |  | 1693606.61 | 35.22
22 | 1418008.13 | 55936.11 | 0 | 0 | 53898.61 | 55797.68 | 0 | 103574.93 | 53709.17 | 0 | 0 | 0 | 0 | 0 | 0 | 0 |  |  |  |  | 1740924.63 | 35.22
23 | 1429501.75 | 51003.59 | 0 | 0 | 54442.51 | 60470.14 | 0 | 106061.78 | 55054.8 | 0 | 0 | 0 | 0 | 0 | 0 | 0 |  |  |  |  | 1756534.57 | 35.17
24 | 1439746 | 54139.34 | 0 | 0 | 62390.6 | 61411.71 | 0 | 116151.33 | 60519.32 | 0 | 0 | 0 | 0 | 0 | 0 | 0 |  |  |  |  | 1794358.3 | 35.16
25 | 1461598.75 | 59413.28 | 0 | 0 | 65992.46 | 62296.27 | 0 | 121369.78 | 61722.76 | 0 | 0 | 0 | 0 | 0 | 0 | 0 |  |  |  |  | 1832393.3 | 35.19
26 | 1460427.75 | 57499.16 | 0 | 0 | 67310.43 | 63330 | 0 | 123008.96 | 64503.91 | 0 | 0 | 0 | 0 | 0 | 0 | 0 |  |  |  |  | 1836080.21 | 35.1
27 | 1558516.63 | 61337.23 | 0 | 0 | 0 | 0 | 0 | 0 | 67046.02 | 0 | 0 | 0 | 0 | 0 | 0 | 0 |  |  |  |  | 1686899.88 | 35.12
28 | 1661751.5 | 60468.58 | 0 | 0 | 0 | 0 | 0 | 0 | 70221.39 | 0 | 0 | 0 | 0 | 0 | 0 | 0 |  |  |  |  | 1792441.47 | 35.12
29 | 2075115.63 | 55388.09 | 0 | 0 | 0 | 0 | 0 | 0 | 71233.59 | 0 | 0 | 0 | 0 | 0 | 0 | 0 |  |  |  |  | 2201737.31 | 35.12
30 | 1936030.38 | 50551.95 | 0 | 0 | 0 | 0 | 0 | 0 | 59689.29 | 0 | 0 | 0 | 0 | 0 | 0 | 0 |  |  |  |  | 2046271.62 | 35.07
31 | 1836175.5 | 53316.36 | 0 | 0 | 0 | 0 | 0 | 0 | 61900.91 | 0 | 0 | 0 | 0 | 0 | 0 | 0 |  |  |  |  | 1951392.77 | 35.1
Загальний обсяг газу, м3 | 35793964.42 | 1568229.81 | 5712119.2 | 4918.18 | 984907.83 | 1028872.46 | 41697.16 | 1864452.33 | 1314066.2 | 88610.97 | 44095.67 | 47664.21 | 79870.5 | 110799.82 | 215429.23 | 113192.2 | 0 | 0 | 0 | 0 | 49012890.19 | 34.8144 | Столбец X не трогать, данные пересчитываются и переносятся из Паспорта!
31
| В. о. начальника Харківського ЛВУМГ | [12 empty] | Моторя О.А. | [6 empty] | 2016-11-01
|  | Керівник підрозділу підприємства | [11 empty] | прізвище |  |  |  |  | підпис |  |  | дата
| Начальник служби ГВ та М | [12 empty] | Щербак С.О. | [6 empty] | 2016-11-01
|  | Керівник служби, відповідальної за облік газу | [11 empty] | прізвище |  |  |  |  | підпис |  |  | дата