## Паспорт
ПАТ "УКРТРАНСГАЗ"
Філія "УМГ "ХАРКІВТРАНСГАЗ"
Харківський п/м Харківського ЛВУМГ
Вимірювальна хіміко-аналітична лабораторія
Свідоцтво про атестацію № ______________ дійсне до _________________ р. |  |  | № 100-359/2015 |  | дійсне до 20.12.2018 р.
ПАСПОРТ ФІЗИКО-ХІМІЧНИХ ПОКАЗНИКІВ ПРИРОДНОГО ГАЗУ
переданого Харківським ЛВУМГ та прийнятого ПАТ "Харківгаз", ПАТ "Харківміськгаз" по ГРС-2 м.Харків
з газопроводу ШБКБ за період з 01.10.2016 по 31.10.2016
Число місяця | Компонентний склад , % мол. | [11 empty] | Фізико-хімічні показники газу, при 20 ºС, 101,325 кПа | [5 empty] | Температура точки роси вологи (Р = 3.92 МПа) | Температура точки роси вуглеводів, ºС | Маса механічних домішок, г/100м3 | Масова концентрація меркаптанової сірки, г/м3 | Масова концентрація сірководню, г/м3
| метан C₁ | етан C₂ | пропан С₃ | ізо-бутан i-C₄ | н-бутан н C₄ | нео-пентан нео-C₅ | ізо-пентан i-C₅ | н-пентан н-C₅ | гексани та вищі C₆+ | Кисень О₂ | азот N₂ | діоксид вуглецю CO₂ | Густина, кг/м3 | Теплота згоряння нижча, МДж/м3(кВт⋅год/м3) | Теплота зоряння нижча кКал/м³ | Теплота згоряння вища, МДж/м3 (кВт⋅год/м3) | Теплота згоряння вища кКал/м³ | Число Воббе вище, МДж/м3 (кВт⋅год/м3)
1 | [23 empty] | 0
2 | [23 empty] | 0
3 | [23 empty] | 0
4 | [23 empty] | 0
5 | [23 empty] | 0
6 | [23 empty] | 0
7 | [23 empty] | 0
8 | [23 empty] | 0
9 | [23 empty] | 0
10 | [23 empty] | 0
11 | [23 empty] | 0
12 | [23 empty] | 0
13 | [23 empty] | 0
14 | [23 empty] | 0
15 | [23 empty] | 0
16 | [23 empty] | 0
17 | [23 empty] | 0
18 | 91.6665 | 4.0865 | 1.0212 | 0.1244 | 0.2034 | 0.0077 | 0.0608 | 0.0504 | 0.1341 | 0.0088 | 1.9431 | 0.6931 | 0.7345 | 34.7 | 8287 | 38.42 | 9176 | 49.2 | -9.3 | -1.8 | відсутні | <0,0002 | 0.0005 | 100 | ОК
19 | [23 empty] | 0
20 | [23 empty] | 0
21 | 91.8432 | 3.9197 | 0.9638 | 0.1243 | 0.2037 | 0.0082 | 0.0629 | 0.0529 | 0.1729 | 0.0107 | 1.9569 | 0.6808 | 0.734 | 34.68 | 8282 | 38.4 | 9171 | 49.18 | [5 empty] | 100 | ОК
22 | [23 empty] | 0
23 | [23 empty] | 0
24 | 91.7936 | 3.9353 | 0.9633 | 0.1249 | 0.2043 | 0.0081 | 0.0621 | 0.051 | 0.1257 | 0.0093 | 1.9904 | 0.732 | 0.7334 | 34.59 | 8261 | 38.3 | 9148 | 49.08 | [5 empty] | 100 | ОК
25 | [23 empty] | 0
26 | [23 empty] | 0
27 | 92.6701 | 4.014 | 0.9109 | 0.1163 | 0.1898 | 0.0093 | 0.0577 | 0.0468 | 0.1474 | 0.0215 | 1.503 | 0.3132 | 0.7261 | 34.88 | 8332 | 38.63 | 9227 | 49.75 | -8.6 | -1.3 | відсутні | <0,0002 | 0.0007 | 100 | ОК
28 | [23 empty] | 0
29 | [23 empty] | 0
30 | [23 empty] | 0
31 | 92.923 | 3.966 | 0.8931 | 0.114 | 0.1863 | 0.0091 | 0.0562 | 0.0454 | 0.1368 | 0.0025 | 1.352 | 0.3156 | 0.7243 | 34.9 | 8335 | 38.65 | 9230 | 49.84 | [5 empty] | 100 | ОК
31 | [23 empty] | 0
| В. о. начальника Харківського ЛВУМГ | [12 empty] | Моторя О.А. | [6 empty] | 2016-11-01
|  | Підрозділу підприємства, якому підпорядкована ВХАЛ | [11 empty] | прізвище |  |  |  |  | підпис |  |  | дата
| Завідувач лабораторії Харківського ПМ Харківського ЛВУМГ | [12 empty] | Крупчицький Д.О. | [6 empty] | 2016-11-01
|  | ВХАЛ, де здійснювались аналізи газу | [11 empty] | прізвище |  |  |  |  | підпис |  |  | дата

## Додаток
ПАТ "УКРТРАНСГАЗ"
Філія "УМГ "ХАРКІВТРАНСГАЗ"
Харківський п/м Харківського ЛВУМГ
Додаток до Паспорту фізико-хімічних показників природного газу
переданого Харківським ЛВУМГ та прийнятого ПАТ "Харківгаз", ПАТ "Харківміськгаз" по ГРС-2 м.Харків, ГРС Золочів, ГРС Дергачі, ГРС Слатине
з газопроводу ШБКБ за період з 01.10.2016 по 31.10.2016
Обсяг газу, переданого за добу взятий з бази даних hostlib (дані з автоматичних обчислювачів витрати газу без урахування ВТВ).
Число місяця | Обсяг газу, переданого за добу, м3 | [19 empty] | Загальний обсяг газу, м3 | Теплота згоряння ниижа, (за поточну добу та середньозважене значення за місяць) МДж/м3
| ГРС-2 м.Харків місто | ГРС-2 м.Харків с. Берізка | ГРС-Золочів | ГРС-Дергачі | ГРС Слатине
1 | 0 | 0 | 0 | 0 | 0 | [15 empty] | 0 | 33.38 | Если в первом числе месяца у нас не было измерения ФХП, то в X15 вводим последнее значение Теплоты сгорания низшей вручную из прошлого месяца!
2 | 0 | 0 | 0 | 0 | 0 | [15 empty] | 0 | 33.38
3 | 0 | 0 | 0 | 0 | 0 | [15 empty] | 0 | 33.38
4 | 0 | 0 | 0 | 0 | 0 | [15 empty] | 0 | 33.38
5 | 0 | 0 | 0 | 0 | 0 | [15 empty] | 0 | 33.38
6 | 0 | 0 | 0 | 0 | 0 | [15 empty] | 0 | 33.38
7 | 0 | 0 | 0 | 0 | 0 | [15 empty] | 0 | 33.38
8 | 0 | 0 | 0 | 0 | 0 | [15 empty] | 0 | 33.38
9 | 0 | 0 | 0 | 0 | 0 | [15 empty] | 0 | 33.38
10 | 0 | 0 | 0 | 0 | 0 | [15 empty] | 0 | 33.38
11 | 0 | 0 | 0 | 0 | 0 | [15 empty] | 0 | 33.38
12 | 0 | 0 | 0 | 0 | 0 | [15 empty] | 0 | 33.38 | Столбец X не трогать, данные пересчитываются и переносятся из Паспорта!
13 | 0 | 0 | 0 | 0 | 0 | [15 empty] | 0 | 33.38
14 | 0 | 0 | 0 | 0 | 0 | [15 empty] | 0 | 33.38
15 | 0 | 0 | 0 | 0 | 0 | [15 empty] | 0 | 33.38
16 | 0 | 0 | 0 | 0 | 0 | [15 empty] | 0 | 33.38
17 | 0 | 0 | 0 | 0 | 0 | [15 empty] | 0 | 33.38
18 | 1287764.63 | 517.53 | 0 | 0 | 0 | [15 empty] | 1288282.16 | 34.7
19 | 1226033.75 | 551.48 | 0 | 0 | 0 | [15 empty] | 1226585.23 | 34.7
20 | 1516057 | 586.06 | 0 | 0 | 0 | [15 empty] | 1516643.06 | 34.7
21 | 1575605.75 | 548.02 | 0 | 0 | 0 | [15 empty] | 1576153.77 | 34.68
22 | 1611052.75 | 583.26 | 0 | 0 | 0 | [15 empty] | 1611636.01 | 34.68
23 | 1656395.38 | 594.82 | 0 | 0 | 0 | [15 empty] | 1656990.2 | 34.68
24 | 1791897.13 | 620.53 | 0 | 0 | 0 | [15 empty] | 1792517.66 | 34.59
25 | 1655181 | 649.29 | 0 | 0 | 0 | [15 empty] | 1655830.29 | 34.59
26 | 1441487.38 | 664.47 | 0 | 0 | 0 | [15 empty] | 1442151.85 | 34.59
27 | 1482306.88 | 696.69 | 70929.86 | 131548.27 | 67060.9 | [15 empty] | 1752542.6 | 34.88
28 | 1570740.63 | 660.85 | 71794.81 | 136628.73 | 66637.27 | [15 empty] | 1846462.29 | 34.88
29 | 1641536.25 | 709.64 | 69729.22 | 138448.53 | 71386.05 | [15 empty] | 1921809.69 | 34.88
30 | 1515363 | 645.02 | 57448.24 | 120503.29 | 62584.99 | [15 empty] | 1756544.54 | 34.88
31 | 1522723 | 662.01 | 57190.69 | 124248.38 | 63181.16 | [15 empty] | 1768005.24 | 34.9
Загальний обсяг газу, м3 | 21494144.53 | 8689.67 | 327092.82 | 651377.2 | 330850.37 | 0 | 0 | 0 | 0 | 0 | 0 | 0 | 0 | 0 | 0 | 0 | 0 | 0 | 0 | 0 | 22812154.59 | 34.7451 | Столбец X не трогать, данные пересчитываются и переносятся из Паспорта!
31
| В. о. начальника Харківського ЛВУМГ | [12 empty] | Моторя О.А. | [6 empty] | 2016-11-01
|  | Керівник підрозділу підприємства | [11 empty] | прізвище |  |  |  |  | підпис |  |  | дата
| Начальник служби ГВ та М | [12 empty] | Щербак С.О. | [6 empty] | 2016-11-01
|  | Керівник служби, відповідальної за облік газу | [11 empty] | прізвище |  |  |  |  | підпис |  |  | дата