## окт 16 Кох
ПАТ "УКРТРАНСГАЗ"
Філія "УМГ"ХАРКІВТРАНСГАЗ"
Кегичівський п/м Харківського ЛВУМГ
Вимірювальна хіміко-аналітична лабораторія
Свідоцтво про атестацію № 100-272/2014 дійсне до 16.12.2017 р.
ПАСПОРТ ФІЗИКО-ХІМІЧНИХ ПОКАЗНИКІВ ПРИРОДНОГО ГАЗУ
переданого УМГ "Харківтрансгаз" Первомайським ЛВ УМГ та прийнятого УМГ "Харківтрансгаз" Харківським ЛВ УМГ (ГРС Коханівська.ГРС Сахновщина), відібраного на Коханівській ГРС
з газопроводу "Союз" за період з 03.10.2016 р. по 31.10.2016 р.
Число місяця | Компонентний склад, % мол. | [11 empty] | при 20°С; 101,325 кПа | [5 empty] | Температура точки роси вологи (Р=3.92 Мпа), ºС | Температура точки роси вуглеводнів, ºС | Маса механічних домішок, мг/м³ | Масова концентрація меркаптанової сірки, мг/м³ | Масова концентрація сірководню, мг/м³
| метан C1 | етан C2 | пропан C3 | ізо-бутан i-C4 | н-бутан н C4 | нео-пентан нео-C5 | ізо-пентан i-C5 | н-пентан н-C5 | гексани та вищі C6+ | Кисень О2 | азот N2 | діоксид вуглецю CO2 | густина кг/м³ | теплота зоряння нижча МДж/м³ | теплота зоряння нижча кКал/м³ | Теплота згоряння вища МДж/м³ | Теплота згоряння вища кКал/м³ | число Воббе вище МДж/м³
1 | [23 empty] | 0
2 | [23 empty] | 0
3 | [23 empty] | 0
4 | [23 empty] | 0
5 | 96.0135 | 2.0302 | 0.6746 | 0.1033 | 0.1064 | 0.0286 | 0.0214 | 0.0159 | 0.0097 | 0.008 | 0.8289 | 0.1594 | 0.6996 | 34.2202 | 8173 | 37.9299 | 9059 | 49.7685 | [5 empty] | 99.9999
6 | [23 empty] | 0
7 | [23 empty] | 0
8 | [23 empty] | 0
9 | [23 empty] | 0
10 | [23 empty] | 0
11 | [23 empty] | 0
12 | 96.0613 | 2.0427 | 0.6607 | 0.0991 | 0.1002 | 0.0097 | 0.0203 | 0.0162 | 0.0089 | 0.0086 | 0.8154 | 0.157 | 0.6987 | 34.1921 | 8167 | 37.9 | 9052 | 49.7595 |  |  |  | 0.0003 | до 0.0001 | 100.0001
13 | [23 empty] | 0
14 | [23 empty] | 0
15 | [23 empty] | 0
16 | [23 empty] | 0
17 | [23 empty] | 0
18 | [23 empty] | 0
19 | 96.2821 | 1.9085 | 0.6073 | 0.0946 | 0.0944 | 0.0134 | 0.0188 | 0.0147 | 0.0149 | 0.0085 | 0.8012 | 0.1416 | 0.6971 | 34.1395 | 8154 | 37.844 | 9039 | 49.745 | [5 empty] | 100
20 | [23 empty] | 0
21 | [23 empty] | 0
22 | [23 empty] | 0
23 | [23 empty] | 0
24 | [23 empty] | #REF! | #REF!
25 | [23 empty] | 0
26 | [23 empty] | 0
27 | [23 empty] | 0
28 | [23 empty] | 0
29 | [23 empty] | 0
30 | [23 empty] | 0
31 | [23 empty] | 0
| Зам.начальника Харківського ЛВ УМГ .2016р | [8 empty] | А.М.Панасюк | [6 empty] | 31.10.2016р.
| Підрозділу підприємства, якому підпорядкована ХАЛ | [8 empty] | прізвище |  | підпис | [5 empty] | дата
| Завідувач ВХАЛ .2016р | [8 empty] | С.В.Гусєва | [6 empty] | 31.10.2016р.
| ВХАЛ, де здійснювались аналізи газу | [8 empty] | прізвище |  | підпис | [5 empty] | дата

## Отчет о совместимости
Отчет о совместимости для Пролетарка червень закачка 2012.xls
Дата отчета: 13.06.2012 15:12
Некоторые свойства данной книги не поддерживаются более ранними версиями Excel. Открытие книги в более ранней версии Excel или ее сохранение в формате более ранней версии приведет к потере или ограничению функциональности этих свойств.
Несущественная потеря точности | Число экземпляров | Версия
Некоторые ячейки или стили в этой книге содержат форматирование, не поддерживаемое выбранным форматом файла. Эти форматы будут преобразованы в наиболее близкий из имеющихся форматов. | 14 | Excel 97-2003