## Паспорт
ПАТ "УКРТРАНСГАЗ"
Філія "УМГ "ХАРКІВТРАНСГАЗ"
Харківський п/м Харківського ЛВУМГ
Вимірювальна хіміко-аналітична лабораторія
Свідоцтво про атестацію № ______________ дійсне до _________________ р. |  |  | № 100-359/2015 |  | дійсне до 20.12.2018 р.
ПАСПОРТ ФІЗИКО-ХІМІЧНИХ ПОКАЗНИКІВ ПРИРОДНОГО ГАЗУ
переданого Харківським ЛВУМГ та прийнятого ПАТ "Харківгаз" по ГРС Зміїв
з газопроводу ШХ за період з 01.10.2016 по 31.10.2016
Число місяця | Компонентний склад , % мол. | [11 empty] | Фізико-хімічні показники газу, при 20 ºС, 101,325 кПа | [5 empty] | Температура точки роси вологи (Р = 3.92 МПа) | Температура точки роси вуглеводів, ºС | Маса механічних домішок, г/100м3 | Масова концентрація меркаптанової сірки, г/м3 | Масова концентрація сірководню, г/м3
| метан C₁ | етан C₂ | пропан С₃ | ізо-бутан i-C₄ | н-бутан н C₄ | нео-пентан нео-C₅ | ізо-пентан i-C₅ | н-пентан н-C₅ | гексани та вищі C₆+ | Кисень О₂ | азот N₂ | діоксид вуглецю CO₂ | Густина, кг/м3 | Теплота згоряння нижча, МДж/м3(кВт⋅год/м3) | Теплота зоряння нижча кКал/м³ | Теплота згоряння вища, МДж/м3 (кВт⋅год/м3) | Теплота згоряння вища кКал/м³ | Число Воббе вище, МДж/м3 (кВт⋅год/м3)
1 | [23 empty] | 0
2 | [23 empty] | 0
3 | 89.2559 | 4.4296 | 1.3179 | 0.1223 | 0.2363 | 0.0027 | 0.0512 | 0.0425 | 0.0727 | 0.1682 | 3.2013 | 1.0992 | 0.7503 | 34.2501 | 8180 | 37.9169 | 9056 | 48.0423 | -9.2 | -4.1 |  |  |  | 99.9998
4 | [23 empty] | 0
5 | [23 empty] | 0
6 | [23 empty] | 0
7 | [23 empty] | 0
8 | [23 empty] | 0
9 | [23 empty] | 0
10 | 89.2975 | 4.4284 | 1.3092 | 0.1216 | 0.2345 | 0.0027 | 0.0514 | 0.043 | 0.0702 | 0.177 | 3.165 | 1.0994 | 0.7499 | 34.2501 | 8180 | 37.9172 | 9056 | 48.0532 | -8.9 | -3.6 | відсутні | <0,0002 | 0.0016 | 99.9999
11 | [23 empty] | 0
12 | [23 empty] | 0
13 | [23 empty] | 0
14 | [23 empty] | 0
15 | [23 empty] | 0
16 | [23 empty] | 0
17 | 89.278 | 4.4151 | 1.2971 | 0.1209 | 0.2345 | 0.0028 | 0.0518 | 0.0435 | 0.0725 | 0.1863 | 3.1966 | 1.101 | 0.75 | 34.2293 | 8176 | 37.8944 | 9051 | 48.0214 | -9.4 | -4.7 |  |  |  | 100.0001
18 | [23 empty] | 0
19 | [23 empty] | 0
20 | [23 empty] | 0
21 | [23 empty] | 0
22 | [23 empty] | 0
23 | [23 empty] | 0
24 | [23 empty] | 0
25 | 89.3347 | 4.4912 | 1.336 | 0.1226 | 0.2346 | 0.0027 | 0.049 | 0.04 | 0.0576 | 0.1802 | 3.0408 | 1.1106 | 0.7497 | 34.2962 | 8192 | 37.9679 | 9068 | 48.126 | -9.1 | -4.4 | відсутні | <0,0002 | 0.0014 | 100 | ОК
26 | [23 empty] | 0
27 | [23 empty] | 0
28 | [23 empty] | 0
29 | [23 empty] | 0
30 | [23 empty] | 0
31 | [23 empty] | 0
31 | [23 empty] | 0
| В. о. начальника Харківського ЛВУМГ | [12 empty] | Моторя О.А. | [6 empty] | 2016-11-01
|  | Підрозділу підприємства, якому підпорядкована ВХАЛ | [11 empty] | прізвище |  |  |  |  | підпис |  |  | дата
| Завідувач лабораторії Харківського ПМ Харківського ЛВУМГ | [12 empty] | Крупчицький Д.О. | [6 empty] | 2016-11-01
|  | ВХАЛ, де здійснювались аналізи газу | [11 empty] | прізвище |  |  |  |  | підпис |  |  | дата

## Додаток
ПАТ "УКРТРАНСГАЗ"
Філія "УМГ "ХАРКІВТРАНСГАЗ"
Харківський п/м Харківського ЛВУМГ
Додаток до Паспорту фізико-хімічних показників природного газу
переданого Харківським ЛВУМГ по ГРС Зміїв, ГРС - 3 м.Харків, ГРС Введенка, ГРС Бірки, ГРС Н. Бішкин, ГРС Соколово
з газопроводу ШХ за період з 01.10.2016 по 31.10.2016
Обсяг газу, переданого за добу взятий з бази даних hostlib (дані з автоматичних обчислювачів витрати газу без урахування ВТВ).
Число місяця | Обсяг газу, переданого за добу, м3 | [19 empty] | Загальний обсяг газу, м3 | Теплота згоряння ниижа, (за поточну добу та середньозважене значення за місяць) МДж/м3
| ГРС Зміїв | ГРС Соколове | ГРС Н.Бишкин | ГРС Бірки | ГРС-3 м.Харків с.Рогань | ГРС Введенка | ГРС-3 м.Харків
1 | 22537.51 | 1039.18 | 510.66 | 8540.01 | 8018.55 | 7397.38 | 0 | [13 empty] | 48043.29 | 34.27 | Если в первом числе месяца у нас не было измерения ФХП, то в X15 вводим последнее значение Теплоты сгорания низшей вручную из прошлого месяца!
2 | 20954.63 | 855.52 | 416.86 | 7383.09 | 8273.88 | 6445.43 | 0 | [13 empty] | 44329.41 | 34.27
3 | 19552.91 | 804.11 | 372.05 | 6954.25 | 6773.42 | 5694.01 | 0 | [13 empty] | 40150.75 | 34.2501
4 | 20655.77 | 852.56 | 379.25 | 6879.78 | 12701.3 | 5638.06 | 0 | [13 empty] | 47106.72 | 34.2501
5 | 23861.59 | 988.41 | 453.73 | 8079.44 | 13828.91 | 8961.68 | 0 | [13 empty] | 56173.76 | 34.2501
6 | 24178.6 | 975.7 | 476.19 | 8806.22 | 15639.97 | 8689.68 | 0 | [13 empty] | 58766.36 | 34.2501
7 | 24414.28 | 1107.15 | 506.75 | 10050.12 | 16780.5 | 7534.85 | 0 | [13 empty] | 60393.65 | 34.2501
8 | 28927.64 | 1255.96 | 641.37 | 12423.03 | 18751.41 | 9660.45 | 0 | [13 empty] | 71659.86 | 34.2501
9 | 36650.95 | 1472.26 | 832.59 | 16201.76 | 12837.62 | 14068.84 | 0 | [13 empty] | 82064.02 | 34.2501
10 | 37826.98 | 1513.66 | 725.85 | 14049.35 | 12111.34 | 17255.32 | 0 | [13 empty] | 83482.5 | 34.2501
11 | 38226.29 | 1546.44 | 692.69 | 13978.71 | 12763.06 | 16999.19 | 0 | [13 empty] | 84206.38 | 34.2501
12 | 52058.69 | 2009.33 | 987.02 | 19344.46 | 15290.01 | 25832.9 | 0 | [13 empty] | 115522.41 | 34.2501 | Столбец X не трогать, данные пересчитываются и переносятся из Паспорта!
13 | 65842.17 | 2574.08 | 1428.23 | 25016.83 | 25804.2 | 31300.87 | 0 | [13 empty] | 151966.38 | 34.2501
14 | 63006.43 | 2564.4 | 1382.57 | 24849.12 | 27411.89 | 29507.17 | 0 | [13 empty] | 148721.58 | 34.2501
15 | 66823.45 | 2759.18 | 1577.69 | 25686.98 | 27614.71 | 29784.79 | 0 | [13 empty] | 154246.8 | 34.2501
16 | 67765.52 | 2683.93 | 1459.37 | 25844.9 | 28505.52 | 30633.74 | 0 | [13 empty] | 156892.98 | 34.2501
17 | 70943.46 | 2718.76 | 1543.39 | 26808.54 | 28190.46 | 33789.59 | 0 | [13 empty] | 163994.2 | 34.2293
18 | 73538.48 | 2913.09 | 1570.16 | 28268.21 | 29157.11 | 35210.68 | 0 | [13 empty] | 170657.73 | 34.2293
19 | 79290.3 | 3094.89 | 1745.42 | 31159.17 | 30072.09 | 38115.42 | 0 | [13 empty] | 183477.29 | 34.2293
20 | 79471.28 | 3150.94 | 1632.75 | 32235.4 | 33397 | 39723.65 | 0 | [13 empty] | 189611.02 | 34.2293
21 | 78438.74 | 3378.12 | 1589.96 | 33552.16 | 31904.43 | 37172.24 | 0 | [13 empty] | 186035.65 | 34.2293
22 | 76720.7 | 3455.59 | 1677.71 | 31508.69 | 31432.17 | 36250.21 | 0 | [13 empty] | 181045.07 | 34.2293
23 | 81171.77 | 3414.42 | 1703.17 | 32993.09 | 34756.61 | 39136.27 | 0 | [13 empty] | 193175.33 | 34.2293
24 | 83811.89 | 3659.87 | 1652.37 | 35421.5 | 35502.34 | 43870.07 | 0 | [13 empty] | 203918.04 | 34.2293
25 | 88292.68 | 3801.7 | 1759.1 | 37639.96 | 36386.72 | 45026.62 | 0 | [13 empty] | 212906.78 | 34.2962
26 | 91369.12 | 4086.72 | 1807.3 | 39474.67 | 38312.71 | 53615.7 | 0 | [13 empty] | 228666.22 | 34.2962
27 | 94673.32 | 4244.18 | 2080.19 | 43340.34 | 39347.43 | 54451.79 | 0 | [13 empty] | 238137.25 | 34.2962
28 | 93114.29 | 4373.02 | 2194.94 | 42809.38 | 40251.55 | 46362.64 | 0 | [13 empty] | 229105.82 | 34.2962
29 | 98197.98 | 4645.38 | 2376.4 | 44349.23 | 42267.8 | 48542.19 | 0 | [13 empty] | 240378.98 | 34.2962
30 | 86413.88 | 3986.88 | 1933.61 | 35000.65 | 38090.26 | 42938.7 | 0 | [13 empty] | 208363.98 | 34.2962
31 | 87652.95 | 3968.99 | 1951.77 | 37875.59 | 39038.54 | 45991.32 | 0 | [13 empty] | 216479.16 | 34.2962
Загальний обсяг газу, м3 | 1876384.25 | 79894.42 | 40061.11 | 766524.63 | 791213.51 | 895601.45 | 0 | 0 | 0 | 0 | 0 | 0 | 0 | 0 | 0 | 0 | 0 | 0 | 0 | 0 | 4449679.37 | 34.2599 | Столбец X не трогать, данные пересчитываются и переносятся из Паспорта!
31
| В. о. начальника Харківського ЛВУМГ | [12 empty] | Моторя О.А. | [6 empty] | 2016-11-01
|  | Керівник підрозділу підприємства | [11 empty] | прізвище |  |  |  |  | підпис |  |  | дата
| Начальник служби ГВ та М | [12 empty] | Щербак С.О. | [6 empty] | 2016-11-01
|  | Керівник служби, відповідальної за облік газу | [11 empty] | прізвище |  |  |  |  | підпис |  |  | дата