## Паспорт
ПАТ "УКРТРАНСГАЗ"
Філія УМГ"Харківтрансгаз"
Херсонське ЛВУМГ
Вимірювальна хіміко-аналітична лабораторія
Свідоцтво про атестацію № РЧ 161/2015 дійсне до 01.01.2019 р.
ПАСПОРТ ФІЗИКО-ХІМІЧНИХ ПОКАЗНИКІВ ПРИРОДНОГО ГАЗУ
переданого УМГ "ХАРКІВТРАНСГАЗ" Херсонським ЛВУМГ по ГРС " Щасливцеве"
за період з 01.10.2016 по 31.10.2016 ( точка відбору ГРС " Щасливцеве")
Число місяця | Компонентний склад , % мол. | [11 empty] | Фізико-хімічні показники газу, при 20 ºС, 101,325 кПа | [5 empty] | Температура точки роси вологи (Р = 3.92 МПа) | Температура точки роси вуглеводів, ºС | Маса механічних домішок, г/100м3 | Масова концентрація меркаптанової сірки, г/м3 | Масова концентрація сірководню, г/м3
| метан C₁ | етан C₂ | пропан С₃ | ізо-бутан i-C₄ | н-бутан н C₄ | нео-пентан нео-C₅ | ізо-пентан i-C₅ | н-пентан н-C₅ | гексани та вищі C₆+ | Кисень О₂ | азот N₂ | діоксид вуглецю CO₂ | Густина, кг/м3 | Теплота згоряння нижча, МДж/м3(кВт⋅год/м3) | Теплота зоряння нижча кКал/м³ | Теплота згоряння вища, МДж/м3 (кВт⋅год/м3) | Теплота згоряння вища кКал/м³ | Число Воббе вище, МДж/м3 (кВт⋅год/м3)
17 | 97.9602 | <0,1000 | <0,0200 | <0,0010 | <0,0010 | <0,0010 | 0.0015 | <0,0010 | <0,0010 | 0.0221 | 1.9407 | 0.0372 | 0.6787 | 32.7726 | 7827 | 36.3832 | 8690 | 48.4683 | 39.8 | 3.6 | відсутні | 0.002 | <0,0001
31 | 97.7927 | <0,1000 | <0,0200 | <0,0010 | <0,0010 | <0,0010 | 0.0015 | <0,0010 | <0,0010 | 0.0278 | 2.1032 | 0.0392 | 0.6796 | 32.7157 | 7814 | 36.32 | 8674 | 48.3532 | 39.8 | 4.1 | відсутні | 0.0022 | 0.0001
7840
| Начальник Херсонського ЛВУМГ | [12 empty] | Охримчук А.О. | [6 empty] | 2016-10-31
|  | Підрозділу підприємства, якому підпорядкована ВХАЛ | [11 empty] | прізвище |  |  |  |  | підпис |  |  | дата
| Завідувач лабораторії | [12 empty] | Камишанова О.С. | [6 empty] | 2016-10-31
|  | ВХАЛ, де здійснювались аналізи газу | [11 empty] | прізвище |  |  |  |  | підпис |  |  | дата

## Додаток Щасливцеве
ПАТ "УКРТРАНСГАЗ"
Філія УМГ"Харківтрансгаз"
Херсонське ЛВУМГ
Додаток до ПАСПОРТУ ФІЗИКО-ХІМІЧНИХ ПОКАЗНИКІВ ПРИРОДНОГО ГАЗУ
переданого УМГ "ХАРКІВТРАНСГАЗ" Херсонським ЛВУМГ по ГРС "Щасливцеве"
та прийнятого ПАТ "Херсонгаз" за період з 01.10.2016 по 31.10.2016 ( точка відбору ГРС "Щасливцеве")
Число місяця | Обсяг газу, переданого за добу, тис. м3 | [13 empty] | Загальний обсяг газу, тис. м3 | Теплота згоряння ниижа, (за поточну добу та середньозважене значення за місяць) МДж/м3
| Щасливцеве | [10 empty] | ГРП г.Геническ | ПЗГ | Стрелковое
1 | 18.302 | [5 empty] | 5.083 | 5.083 | 5.083 | 5.083 | 5.083 | 0 |  |  | 18.302 | 32.7736
2 | 19.935 | [5 empty] | 5.072 | 5.072 | 5.072 | 5.072 | 5.072 | 0 |  |  | 19.935 | 32.7736
3 | 18.261 | [5 empty] | 5.142 | 5.142 | 5.142 | 5.142 | 5.142 | 0 |  |  | 18.261 | 32.7736
4 | 19.432 | [5 empty] | 5.024 | 5.024 | 5.024 | 5.024 | 5.024 | 0 |  |  | 19.432 | 32.7736
5 | 15.803 | [5 empty] | 5.339 | 5.339 | 5.339 | 5.339 | 5.339 | 0 |  |  | 15.803 | 32.7736
6 | 18.107 | [5 empty] | 5.324 | 5.324 | 5.324 | 5.324 | 5.324 | 0 |  |  | 18.107 | 32.7736
7 | 17.997 | [5 empty] | 5.412 | 5.412 | 5.412 | 5.412 | 5.412 | 0 |  |  | 17.997 | 32.7736
8 | 19.299 | [5 empty] | 5.595 | 5.595 | 5.595 | 5.595 | 5.595 | 0 |  |  | 19.299 | 32.7736
9 | 15.98 | [5 empty] | 5.68 | 5.68 | 5.68 | 5.68 | 5.68 | 0 |  |  | 15.98 | 32.7736
10 | 19.613 | [5 empty] | 5.92 | 5.92 | 5.92 | 5.92 | 5.92 | 0 |  |  | 19.613 | 32.7736
11 | 20.677 | [5 empty] | 5.408 | 5.408 | 5.408 | 5.408 | 5.408 | 0 |  |  | 20.677 | 32.7736
12 | 20.577 | [5 empty] | 5.838 | 5.838 | 5.838 | 5.838 | 5.838 | 0 |  |  | 20.577 | 32.7736
13 | 13.514 | [5 empty] | 5.728 | 5.728 | 5.728 | 5.728 | 5.728 | 0 |  |  | 13.514 | 32.7736
14 | 19.705 | [5 empty] | 5.691 | 5.691 | 5.691 | 5.691 | 5.691 | 0 |  |  | 19.705 | 32.7736
15 | 20.305 | [5 empty] | 5.671 | 5.671 | 5.671 | 5.671 | 5.671 | 0 |  |  | 20.305 | 32.7736
16 | 28.42 | [5 empty] | 5.767 | 5.767 | 5.767 | 5.767 | 5.767 | 0 |  |  | 28.42 | 32.7736
17 | 26.253 | [5 empty] | 5.587 | 5.587 | 5.587 | 5.587 | 5.587 | 0 |  |  | 26.253 | 32.7726
18 | 26.932 | [5 empty] | 5.082 | 5.082 | 5.082 | 5.082 | 5.082 | 0 |  |  | 26.932 | 32.7726
19 | 28.137 | [5 empty] | 5.563 | 5.563 | 5.563 | 5.563 | 5.563 | 0 |  |  | 28.137 | 32.7726
20 | 30.071 | [5 empty] | 5.942 | 5.942 | 5.942 | 5.942 | 5.942 | 0 |  |  | 30.071 | 32.7726
21 | 29.447 | [5 empty] | 6.092 | 6.092 | 6.092 | 6.092 | 6.092 | 0 |  |  | 29.447 | 32.7726
22 | 28.975 | [5 empty] | 6.137 | 6.137 | 6.137 | 6.137 | 6.137 | 0 |  |  | 28.975 | 32.7726
23 | 28.639 | [5 empty] | 6.079 | 6.079 | 6.079 | 6.079 | 6.079 | 0 |  |  | 28.639 | 32.7726
24 | 28.297 | [5 empty] | 5.987 | 5.987 | 5.987 | 5.987 | 5.987 | 0 |  |  | 28.297 | 32.7726
25 | 27.966 | [5 empty] | 5.877 | 5.877 | 5.877 | 5.877 | 5.877 | 0 |  |  | 27.966 | 32.7726
26 | 29.786 | [5 empty] | 5.817 | 5.817 | 5.817 | 5.817 | 5.817 | 0 |  |  | 29.786 | 32.7726
27 | 27.911 | [5 empty] | 5.68 | 5.68 | 5.68 | 5.68 | 5.68 | 0 |  |  | 27.911 | 32.7726
28 | 34.321 | [5 empty] | 5.686 | 5.686 | 5.686 | 5.686 | 5.686 | 0 |  |  | 34.321 | 32.7726
29 | 40.166 | [5 empty] | 5.777 | 5.777 | 5.777 | 5.777 | 5.777 | 0 |  |  | 40.166 | 32.7726
30 | 35.39 | [5 empty] | 5.386 | 5.386 | 5.386 | 5.386 | 5.386 | 0 |  |  | 35.39 | 32.7726
31 | 36.166 | [5 empty] | 5.492 | 5.492 | 5.492 | 5.492 | 5.492 |  |  |  | 36.166 | 32.7157
Загальний обсяг газу, тис. м3 | 764.384 | [10 empty] | 0 |  |  | 764.384 | 32.7703
| Начальник служби ГВ та М Херсонського ЛВУМГ |  | Скавронський Е.К. |  | 2016-10-31
|  | Підрозділу підприємства, якому підпорядкована ВХАЛ | прізвище | підпис |  | дата
| Начальник Херсонського ЛВУМГ |  | Охримчук А.О. |  | 2016-10-31
|  | ВХАЛ, де здійснювались аналізи газу | прізвище | підпис |  | дата

## Додаток
ПАТ "УКРТРАНСГАЗ"
Філія УМГ"Харківтрансгаз"
Херсонське ЛВУМГ
Додаток до ПАСПОРТУ ФІЗИКО-ХІМІЧНИХ ПОКАЗНИКІВ ПРИРОДНОГО ГАЗУ
переданого УМГ "ХАРКІВТРАНСГАЗ" Херсонським ЛВУМГ по ГРС "Щасливцеве"
та прийнятого ПАТ "Херсонгаз" за період з 01.10.2016 по 31.10.2016 ( точка відбору ГРС "Щасливцеве")
Число місяця | Обсяг газу, переданого за добу, тис. м3 | [13 empty] | Загальний обсяг газу, тис. м3 | Теплота згоряння ниижа, (за поточну добу та середньозважене значення за місяць) МДж/м3
| Щасливцеве | [10 empty] | ГРП г.Геническ | ПЗГ | Стрелковое
1 | [6 empty] | 5.083 | 5.083 | 5.083 | 5.083 | 5.083 | 0 |  |  |  | 32.7736
2 | [6 empty] | 5.072 | 5.072 | 5.072 | 5.072 | 5.072 | 0 |  |  |  | 32.7736
3 | [6 empty] | 5.142 | 5.142 | 5.142 | 5.142 | 5.142 | 0 |  |  |  | 32.7736
4 | [6 empty] | 5.024 | 5.024 | 5.024 | 5.024 | 5.024 | 0 |  |  |  | 32.7736
5 | [6 empty] | 5.339 | 5.339 | 5.339 | 5.339 | 5.339 | 0 |  |  |  | 32.7736
6 | [6 empty] | 5.324 | 5.324 | 5.324 | 5.324 | 5.324 | 0 |  |  |  | 32.7736
7 | [6 empty] | 5.412 | 5.412 | 5.412 | 5.412 | 5.412 | 0 |  |  |  | 32.7736
8 | [6 empty] | 5.595 | 5.595 | 5.595 | 5.595 | 5.595 | 0 |  |  |  | 32.7736
9 | [6 empty] | 5.68 | 5.68 | 5.68 | 5.68 | 5.68 | 0 |  |  |  | 32.7736
10 | [6 empty] | 5.92 | 5.92 | 5.92 | 5.92 | 5.92 | 0 |  |  |  | 32.7736
11 | [6 empty] | 5.408 | 5.408 | 5.408 | 5.408 | 5.408 | 0 |  |  |  | 32.7736
12 | [6 empty] | 5.838 | 5.838 | 5.838 | 5.838 | 5.838 | 0 |  |  |  | 32.7736
13 | [6 empty] | 5.728 | 5.728 | 5.728 | 5.728 | 5.728 | 0 |  |  |  | 32.7736
14 | [6 empty] | 5.691 | 5.691 | 5.691 | 5.691 | 5.691 | 0 |  |  |  | 32.7736
15 | [6 empty] | 5.671 | 5.671 | 5.671 | 5.671 | 5.671 | 0 |  |  |  | 32.7736
16 | [6 empty] | 5.767 | 5.767 | 5.767 | 5.767 | 5.767 | 0 |  |  |  | 32.7736
17 | [6 empty] | 5.587 | 5.587 | 5.587 | 5.587 | 5.587 | 0 |  |  |  | 32.7726
18 | [6 empty] | 5.082 | 5.082 | 5.082 | 5.082 | 5.082 | 0 |  |  |  | 32.7726
19 | [6 empty] | 5.563 | 5.563 | 5.563 | 5.563 | 5.563 | 0 |  |  |  | 32.7726
20 | [6 empty] | 5.942 | 5.942 | 5.942 | 5.942 | 5.942 | 0 |  |  |  | 32.7726
21 | [6 empty] | 6.092 | 6.092 | 6.092 | 6.092 | 6.092 | 0 |  |  |  | 32.7726
22 | [6 empty] | 6.137 | 6.137 | 6.137 | 6.137 | 6.137 | 0 |  |  |  | 32.7726
23 | [6 empty] | 6.079 | 6.079 | 6.079 | 6.079 | 6.079 | 0 |  |  |  | 32.7726
24 | [6 empty] | 5.987 | 5.987 | 5.987 | 5.987 | 5.987 | 0 |  |  |  | 32.7726
25 | [6 empty] | 5.877 | 5.877 | 5.877 | 5.877 | 5.877 | 0 |  |  |  | 32.7726
26 | [6 empty] | 5.817 | 5.817 | 5.817 | 5.817 | 5.817 | 0 |  |  |  | 32.7726
27 | [6 empty] | 5.68 | 5.68 | 5.68 | 5.68 | 5.68 | 0 |  |  |  | 32.7726
28 | [6 empty] | 5.686 | 5.686 | 5.686 | 5.686 | 5.686 | 0 |  |  |  | 32.7726
29 | [6 empty] | 5.777 | 5.777 | 5.777 | 5.777 | 5.777 | 0 |  |  |  | 32.7726
30 | [6 empty] | 5.386 | 5.386 | 5.386 | 5.386 | 5.386 | 0 |  |  |  | 32.7726
31 | [6 empty] | 5.492 | 5.492 | 5.492 | 5.492 | 5.492 |  |  |  |  | 32.7157
Загальний обсяг газу, тис. м3 | 0 | [10 empty] | 0 |  |  | 0 | #DIV/0!
| Начальник служби ГВ та М Херсонського ЛВУМГ |  | Скавронський Е.К. |  | 2016-10-31
|  | Підрозділу підприємства, якому підпорядкована ВХАЛ | прізвище | підпис |  | дата
| Начальник Херсонського ЛВУМГ |  | Охримчук А.О. |  | 2016-10-31
|  | ВХАЛ, де здійснювались аналізи газу | прізвище | підпис |  | дата