## Паспорт
ПАТ "УКРТРАНСГАЗ"
Філія УМГ"Харківтрансгаз"
Херсонське ЛВУМГ
Вимірювальна хіміко-аналітична лабораторія
Свідоцтво про атестацію № РЧ 161/2015 дійсне до 01.01.2019 р.
ПАСПОРТ ФІЗИКО-ХІМІЧНИХ ПОКАЗНИКІВ ПРИРОДНОГО ГАЗУ
переданого УМГ "ХАРКІВТРАНСГАЗ" Херсонським ЛВУМГ по ГРС Херсон-1, ГРС Херсон -2, ГРС Білозерка, ГРС-Станіслав, ГРС- Східне, ГРС-Садово, ГРС-Цюрупинськ
ГРС-Виноградово, ГРС-Нова маячка, ГРС-Обривки, ГРС-Нова Каховка, ГРС-Каховка, ГРС-Краса Херсонщини, ГРС-Брелівка, ГРС-Каланчак
ГРС-Скадовськ, ГРС-Новоолександрівка, ГРС-Чаплинка, ГРС-Хрестівка, ГРС-Асканія Нова,ГРС-Красний Чабан
та прийнятого ПАТ "Херсонгаз" по газопроводу Мар'ївка-Херсон, Херсон-Крим за період з 01.10.2016 по 31.10.2016 ( точка відбору ГРС -1 Херсон)
Число місяця | Компонентний склад , % мол. | [11 empty] | Фізико-хімічні показники газу, при 20 ºС, 101,325 кПа | [5 empty] | Температура точки роси вологи (Р = 3.92 МПа) | Температура точки роси вуглеводів, ºС | Маса механічних домішок, г/100м3 | Масова концентрація меркаптанової сірки, г/м3 | Масова концентрація сірководню, г/м3
| метан C₁ | етан C₂ | пропан С₃ | ізо-бутан i-C₄ | н-бутан н C₄ | нео-пентан нео-C₅ | ізо-пентан i-C₅ | н-пентан н-C₅ | гексани та вищі C₆+ | Кисень О₂ | азот N₂ | діоксид вуглецю CO₂ | Густина, кг/м3 | Теплота згоряння нижча, МДж/м3(кВт⋅год/м3) | Теплота зоряння нижча кКал/м³ | Теплота згоряння вища, МДж/м3 (кВт⋅год/м3) | Теплота згоряння вища кКал/м³ | Число Воббе вище, МДж/м3 (кВт⋅год/м3)
1
2
3 | 95.5509 | 2.4843 | 0.8016 | 0.1311 | 0.1286 | <0,001 | 0.0254 | 0.0175 | 0.0088 | 0.0084 | 0.6751 | 0.1676 | 0.7034 | 34.4709 | 8233 | 38.2174 | 9128 | 50.0094 | -17.2 | -9.9
4 | 95.3524 | 2.5965 | 0.8457 | 0.1339 | 0.1356 | 0.0011 | 0.0268 | 0.0203 | 0.0159 | 0.0074 | 0.6716 | 0.1928 | 0.7053 | 34.5356 | 8248 | 38.2693 | 9140 | 50.0084 | -15.8 | -10.5 |  | <0,0002 | <0,0001
5 | 95.2543 | 2.6476 | 0.8659 | 0.137 | 0.1403 | 0.0013 | 0.0281 | 0.0214 | 0.0252 | 0.0077 | 0.6643 | 0.207 | 0.7065 | 34.5777 | 8258 | 38.3143 | 9151 | 50.0269 | -14.9 | -5.8
6 | 95.3047 | 2.6021 | 0.8303 | 0.1277 | 0.1314 | 0.0012 | 0.0266 | 0.0203 | 0.0209 | 0.0091 | 0.7375 | 0.1883 | 0.7054 | 34.5061 | 8241 | 38.2369 | 9132 | 49.9627 | -16.6 | -8.9
7 | 95.3609 | 2.5666 | 0.8346 | 0.1323 | 0.1353 | 0.0012 | 0.0271 | 0.0206 | 0.0219 | 0.0093 | 0.6947 | 0.1955 | 0.7054 | 34.5196 | 8245 | 38.2518 | 9136 | 49.9852 | -19.1 | -9.4
8
9
10 | 95.433 | 2.5237 | 0.8163 | 0.1283 | 0.132 | 0.0012 | 0.0265 | 0.0201 | 0.0218 | 0.0079 | 0.6925 | 0.1969 | 0.7047 | 34.4926 | 8238 | 38.2229 | 9129 | 49.9698 | -19.1 | -10
11 | 95.441 | 2.543 | 0.806 | 0.124 | 0.128 | 0.002 | 0.025 | 0.019 | 0.017 | 0.008 | 0.679 | 0.209 | 0.7051 | 34.49 | 8237 | 38.24 | 9133 | 49.99 | -19.4 | -9.3 | Відсут
12 | 95.3796 | 2.561 | 0.8315 | 0.1355 | 0.1353 | 0.0011 | 0.0267 | 0.0188 | 0.0138 | 0.0059 | 0.6656 | 0.19 | 0.705 | 34.5303 | 8247 | 38.281 | 9143 | 50.035 | -20.9 | -10.1
13 | 95.3537 | 2.5899 | 0.8328 | 0.1326 | 0.1349 | <0,001 | 0.0272 | 0.0193 | 0.0115 | 0.0068 | 0.6964 | 0.1943 | 0.7051 | 34.5123 | 8243 | 38.2612 | 9138 | 50.0066 | -20.4 | -9.8
14
15
16
17 | 95.3526 | 2.5842 | 0.8351 | 0.1332 | 0.1366 | 0.0013 | 0.0275 | 0.0198 | 0.0147 | 0.0068 | 0.699 | 0.1891 | 0.7052 | 34.5204 | 8245 | 38.27 | 9140 | 50.0138 | -22.1 | -11.6
18 | 95.4277 | 2.5253 | 0.8172 | 0.1308 | 0.1351 | <0,001 | 0.0277 | 0.0198 | 0.0179 | 0.0059 | 0.7081 | 0.1836 | 0.7047 | 34.4955 | 8239 | 38.2433 | 9134 | 49.9989 | -22.7 | -12 |  | 0.0014 | <0,0001
19 | 94.5431 | 3.0349 | 0.8971 | 0.1263 | 0.1369 | 0.0011 | 0.0292 | 0.0213 | 0.0159 | 0.0064 | 0.9857 | 0.2021 | 0.7102 | 34.57 | 8257 | 38.3192 | 9152 | 49.9038 | -20.8 | -10.7
20 | 92.7253 | 4.1361 | 1.1019 | 0.1187 | 0.1441 | 0.0011 | 0.0312 | 0.023 | 0.0177 | 0.0081 | 1.422 | 0.271 | 0.7221 | 34.8012 | 8312 | 38.5602 | 9210 | 49.7991 | -19.4 | -8.6
21 | 95.4761 | 2.4811 | 0.8057 | 0.1278 | 0.1338 | <0,001 | 0.0283 | 0.0205 | 0.0178 | 0.0061 | 0.7139 | 0.1879 | 0.7043 | 34.4725 | 8233 | 38.2185 | 9128 | 49.9793 | -14.5 | -5.6
22
23
24 | 95.2901 | 2.6043 | 0.8342 | 0.132 | 0.1386 | 0.0011 | 0.0285 | 0.0205 | 0.0183 | 0.0065 | 0.7336 | 0.1923 | 0.7057 | 34.5194 | 8244 | 38.2684 | 9140 | 49.9952 | -16.5 | -6.7
25 | 95.1455 | 2.674 | 0.8615 | 0.1355 | 0.1459 | 0.0012 | 0.0311 | 0.0228 | 0.0222 | 0.0074 | 0.7547 | 0.1983 | 0.707 | 34.5611 | 8254 | 38.3127 | 9150 | 50.0059 | -16.8 | -7.3
26 | 95.4312 | 2.5336 | 0.8033 | 0.1264 | 0.1309 | <0,001 | 0.027 | 0.0193 | 0.0137 | 0.0064 | 0.7255 | 0.1819 | 0.7043 | 34.4716 | 8233 | 38.2174 | 9128 | 49.9775 | -21.8 | -8.1 | Відсут
27 | 95.313 | 2.5828 | 0.8204 | 0.1287 | 0.136 | 0.0012 | 0.0286 | 0.0207 | 0.0187 | 0.0065 | 0.7525 | 0.1908 | 0.7054 | 34.4971 | 8239 | 38.2443 | 9134 | 49.9741 | -22.5 | -8.4
28 | 95.3457 | 2.577 | 0.8168 | 0.1286 | 0.1339 | 0.001 | 0.0277 | 0.0199 | 0.0134 | 0.0064 | 0.7393 | 0.19 | 0.705 | 34.488 | 8237 | 38.2348 | 9132 | 49.9754 | -21.8 | -8.2
29
30
31 | 95.4277 | 2.5253 | 0.8172 | 0.1308 | 0.1351 | <0,001 | 0.0277 | 0.0198 | 0.0179 | 0.0059 | 0.7081 | 0.1836 | 0.7047 | 34.4955 | 8239 | 38.2433 | 9134 | 49.9989 | -22.7 | -8.5
8246.1
| Начальник Херсонського ЛВУМГ | [12 empty] | Охримчук А.О. | [6 empty] | 2016-10-31
|  | Підрозділу підприємства, якому підпорядкована ВХАЛ | [11 empty] | прізвище |  |  |  |  | підпис |  |  | дата |  | #REF!
| Завідувач лабораторії | [12 empty] | Камишанова О.С. | [6 empty] | 2016-10-31
|  | ВХАЛ, де здійснювались аналізи газу | [11 empty] | прізвище |  |  |  |  | підпис |  |  | дата

## Додаток Херсон
ПАТ "УКРТРАНСГАЗ"
Філія УМГ"Харківтрансгаз"
Херсонське ЛВУМГ
Додаток до ПАСПОРТУ ФІЗИКО-ХІМІЧНИХ ПОКАЗНИКІВ ПРИРОДНОГО ГАЗУ
переданого УМГ "ХАРКІВТРАНСГАЗ" Херсонським ЛВУМГ по ГРС Херсон-1, ГРС Херсон -2, ГРС Білозерка, ГРС-Станіслав, ГРС- Східне, ГРС-Садово, ГРС-Цюрупинськ
ГРС-Виноградово, ГРС-Нова маячка, ГРС-Обривки, ГРС-Нова Каховка, ГРС-Каховка, ГРС-Краса Херсонщини, ГРС-Брелівка, ГРС-Каланчак
ГРС-Скадовськ, ГРС-Новоолександрівка, ГРС-Чаплинка, ГРС-Хрестівка, ГРС-Асканія Нова,ГРС-Красний Чабан
та прийнятого ПАТ "Херсонгаз" по газопроводу Мар'ївка-Херсон, Херсон-Крим за період з 01.10.2016 по 31.10.2016 ( точка відбору ГРС -1 Херсон)
Число місяця | Обсяг газу, переданого за добу, тис. м3 | [29 empty] | Загальний обсяг газу, тис. м3 | Теплота згоряння ниижа, (за поточну добу та середньозважене значення за місяць) МДж/м3
| Херсон-1 | Херсон-2 | Білозерка | Станіслав | Східне | Садово | Цюрупинск | a) Цюрупинск | б) Голая Пристань | Виноградово | Нова Маячка | Обривки | Нова Каховка | Каховка | линия-1 | линия-2 | Краса Херсонщини | Брилівка | Каланчак | Скадовськ | Новоолександрівка | Чаплинка | Хрестівка | Асканія Нова | линия-1 | линия-2 | Красный Чабан | ГРП г.Геническ | ПЗГ | Стрелковое
1 | 133.866 | 0 | 7.211 | 3.305 | 3.168 | 1.04 | 120.001 |  |  | 1.247 | 1.81 | 0 | 50.915 | 61.715 |  |  | 0.583 | 4.25 | 4.341 | 24.637 | 1.186 | 5.25 | 3.155 | 2.326 |  |  | 1.133 |  |  |  | 431.139 | 34.6682
2 | 116.003 | 0 | 7.426 | 2.697 | 3.122 | 1.029 | 116.751 |  |  | 1.232 | 1.722 | 0 | 49.412 | 76.984 |  |  | 0.573 | 4.196 | 4.238 | 24.405 | 1.316 | 4.607 | 3.209 | 2.398 |  |  | 0.997 |  |  |  | 422.317 | 34.6682
3 | 147.545 | 0 | 6.543 | 2.748 | 2.896 | 0.926 | 119.733 |  |  | 1.184 | 1.615 | 0 | 53.995 | 61.94 |  |  | 0.455 | 3.455 | 4.083 | 24.158 | 0.976 | 4.56 | 2.855 | 1.979 |  |  | 0.956 |  |  |  | 442.602 | 34.4709
4 | 148.435 | 0 | 6.52 | 2.981 | 2.855 | 0.921 | 117.672 |  |  | 1.205 | 1.674 | 0 | 52.283 | 59.196 |  |  | 0.472 | 3.322 | 4.102 | 24.409 | 0.963 | 4.603 | 2.892 | 2.184 |  |  | 0.963 |  |  |  | 437.652 | 34.5356
5 | 147.823 | 0 | 7.822 | 3.147 | 3.529 | 1.073 | 71.931 |  |  | 1.355 | 1.942 | 0 | 58.076 | 63.995 |  |  | 0.597 | 4.124 | 4.641 | 26.388 | 1.09 | 5.241 | 3.179 | 2.715 |  |  | 1.015 |  |  |  | 409.683 | 34.5777
6 | 146.44 | 0 | 8.713 | 3.618 | 3.58 | 1.28 | 56.432 |  |  | 1.498 | 2.173 | 0 | 56.827 | 49.96 |  |  | 0.626 | 5.774 | 4.623 | 27.082 | 1.117 | 5.003 | 3.022 | 4.879 |  |  | 1.068 |  |  |  | 383.715 | 34.5061
7 | 151.277 | 0 | 8.508 | 2.986 | 3.61 | 1.199 | 109.332 |  |  | 1.459 | 2.052 | 0 | 50.095 | 55.851 |  |  | 0.575 | 4.533 | 4.616 | 27.312 | 1.126 | 5.142 | 3.138 | 5.202 |  |  | 1.197 |  |  |  | 439.21 | 34.5196
8 | 152.995 | 0 | 13.19 | 4.488 | 4.507 | 1.603 | 99.131 |  |  | 2.263 | 2.788 | 0 | 71.554 | 52.948 |  |  | 0.861 | 6.221 | 6.168 | 30.858 | 1.61 | 7.336 | 2.846 | 3.988 |  |  | 1.732 |  |  |  | 467.087 | 34.5196
9 | 158.096 | 0 | 13.924 | 4.801 | 5.173 | 1.793 | 74.705 |  |  | 2.659 | 2.68 | 0 | 67.892 | 36.555 |  |  | 1 | 6.683 | 6.221 | 26.073 | 1.675 | 8.071 | 3.391 | 6.654 |  |  | 1.78 |  |  |  | 429.826 | 34.5196
10 | 169.742 | 0 | 12.746 | 4.647 | 4.242 | 1.689 | 114.531 |  |  | 2.363 | 2.743 | 0 | 76.171 | 33.633 |  |  | 0.95 | 6.55 | 6.109 | 31.678 | 1.62 | 8.714 | 4.142 | 6.767 |  |  | 1.637 |  |  |  | 490.674 | 34.4926
11 | 189.267 | 0 | 16.045 | 5.522 | 4.901 | 1.988 | 144.786 |  |  | 2.548 | 3.194 | 0 | 89.03 | 60.304 |  |  | 1.177 | 7.833 | 7.811 | 37.972 | 2.007 | 11.437 | 5.018 | 5.844 |  |  | 1.977 |  |  |  | 598.661 | 34.49
12 | 239.697 | 0 | 24.062 | 8.143 | 9.21 | 2.914 | 135.885 |  |  | 3.471 | 4.695 | 0 | 107.394 | 87.723 |  |  | 1.862 | 11.138 | 11.361 | 46.133 | 2.924 | 14.629 | 5.762 | 8.081 |  |  | 3.354 |  |  |  | 728.438 | 34.5303
13 | 248.147 | 0 | 27.14 | 8.613 | 7.907 | 3.169 | 82.474 |  |  | 3.386 | 4.854 | 0 | 115.47 | 72.721 |  |  | 2.143 | 11.422 | 12.009 | 38.265 | 3.257 | 15.43 | 5.732 | 9.296 |  |  | 3.234 |  |  |  | 674.669 | 34.5123
14 | 292.529 | 0 | 35.291 | 10.772 | 9.116 | 4.5 | 82.005 |  |  | 4.399 | 6.413 | 0 | 136.932 | 69.656 |  |  | 2.565 | 14.437 | 16.254 | 50.708 | 5.006 | 19.673 | 7.056 | 8.613 |  |  | 4.586 |  |  |  | 780.511 | 34.5123
15 | 332.828 | 0 | 38.779 | 10.754 | 10.203 | 5.068 | 87.849 |  |  | 5.126 | 7.106 | 0 | 146.245 | 76.561 |  |  | 2.806 | 16.297 | 17.385 | 60.471 | 5.904 | 20.711 | 7.954 | 11.11 |  |  | 4.875 |  |  |  | 868.032 | 34.5123
16 | 357.498 | 0 | 40.712 | 11.241 | 10.296 | 5.393 | 126.813 |  |  | 5.319 | 7.125 | 0 | 150.072 | 78.407 |  |  | 2.95 | 17.109 | 18.438 | 67.677 | 6.396 | 22.489 | 8.853 | 10.297 |  |  | 5.353 |  |  |  | 952.438 | 34.5123
17 | 189.338 | 199.548 | 41.792 | 11.428 | 10.843 | 5.5 | 157.572 |  |  | 5.281 | 7.002 | 0 | 172.971 | 92.528 |  |  | 3.103 | 17.881 | 19.037 | 69.402 | 6.841 | 23.508 | 9.157 | 12.917 |  |  | 5.737 |  |  |  | 1061.386 | 34.5204
18 | 149.609 | 264.184 | 44.607 | 11.952 | 12.105 | 5.836 | 191.076 |  |  | 5.488 | 7.419 | 0 | 182.782 | 123.985 |  |  | 3.346 | 18.746 | 20.982 | 73.754 | 6.863 | 25.929 | 9.741 | 15.528 |  |  | 6.373 |  |  |  | 1180.305 | 34.4955
19 | 179.339 | 314.582 | 46.194 | 13.101 | 12.55 | 6.177 | 175.61 |  |  | 5.777 | 8.373 | 0 | 185.932 | 136.939 |  |  | 3.704 | 20.857 | 22.71 | 74.26 | 7.764 | 26.868 | 9.999 | 18.268 |  |  | 6.833 |  |  |  | 1275.837 | 34.57
20 | 232.639 | 341.138 | 49.063 | 14.407 | 13.403 | 6.549 | 178.24 |  |  | 6.43 | 8.841 | 0 | 206.378 | 122.483 |  |  | 4.056 | 22.238 | 23.149 | 76.834 | 7.911 | 28.483 | 10.296 | 16.919 |  |  | 7.208 |  |  |  | 1376.665 | 34.8012
21 | 315.356 | 379.656 | 47.724 | 13.902 | 12.406 | 6.489 | 175.657 |  |  | 6.627 | 8.877 | 0 | 199.083 | 126.982 |  |  | 4.08 | 22.139 | 22.743 | 76.395 | 7.331 | 27.704 | 8.136 | 17.931 |  |  | 6.937 |  |  |  | 1486.155 | 34.4725
22 | 331.017 | 382.795 | 48.437 | 14.348 | 13.106 | 6.33 | 147.357 |  |  | 6.418 | 8.695 | 0 | 190.737 | 124.612 |  |  | 4.001 | 21.551 | 22.03 | 73.544 | 7.074 | 26.509 | 7.503 | 17.036 |  |  | 6.89 |  |  |  | 1459.99 | 34.4725
23 | 334.42 | 393.918 | 46.944 | 13.876 | 12.407 | 6.375 | 138.651 |  |  | 6.539 | 8.926 | 0 | 196.238 | 120.533 |  |  | 4.097 | 21.388 | 22.203 | 74.565 | 7.269 | 27.43 | 7.799 | 17.946 |  |  | 6.846 |  |  |  | 1468.37 | 34.4725
24 | 345.122 | 407.838 | 47.749 | 14.681 | 12.653 | 6.364 | 132.666 |  |  | 6.41 | 8.87 | 0 | 208.568 | 111.398 |  |  | 3.999 | 21.552 | 23.248 | 71.138 | 6.838 | 28.69 | 7.765 | 18.282 |  |  | 7.303 |  |  |  | 1491.134 | 34.5194
25 | 437.137 | 367.96 | 50.317 | 14.291 | 13.961 | 6.741 | 118.123 |  |  | 6.976 | 9.39 | 3.132 | 204.681 | 111.592 |  |  | 4.073 | 22.728 | 24.63 | 76.411 | 7.528 | 30.811 | 9.366 | 15.852 |  |  | 7.736 |  |  |  | 1543.436 | 34.5611
26 | 472.746 | 350.242 | 52.188 | 15.773 | 15.285 | 7.053 | 122.67 |  |  | 7.438 | 9.931 | 8.239 | 205.926 | 115.716 |  |  | 4.242 | 24.777 | 24.818 | 76.923 | 8.081 | 32.708 | 11.089 | 17.965 |  |  | 8.085 |  |  |  | 1591.895 | 34.4716
27 | 531.105 | 345.067 | 53.95 | 16.092 | 14.627 | 7.315 | 132.806 |  |  | 7.712 | 10.579 | 4.988 | 206.426 | 116.532 |  |  | 4.371 | 25.911 | 26.502 | 81.973 | 8.093 | 35.066 | 12.19 | 18.868 |  |  | 8.087 |  |  |  | 1668.26 | 34.4971
28 | 531.57 | 350.437 | 57.066 | 16.721 | 15.309 | 7.939 | 138.448 |  |  | 8.115 | 11.039 | 0 | 218.586 | 121.745 |  |  | 4.396 | 26.981 | 27.302 | 84.383 | 8.52 | 34.422 | 12.35 | 20.999 |  |  | 8.433 |  |  |  | 1704.761 | 34.488
29 | 563.263 | 374.461 | 59.95 | 16.777 | 16.055 | 8.338 | 140.739 |  |  | 8.09 | 11.266 | 0 | 218.096 | 123.601 |  |  | 4.614 | 26.652 | 26.8 | 79.382 | 8.531 | 33.841 | 11.095 | 19.435 |  |  | 8.507 |  |  |  | 1759.493 | 34.488
30 | 563.599 | 346.26 | 57.13 | 16.256 | 15.451 | 7.868 | 128.163 |  |  | 7.425 | 10.477 | 0 | 207.68 | 118.528 |  |  | 4.344 | 23.918 | 24.987 | 78.135 | 7.769 | 30.932 | 9.938 | 19.692 |  |  | 7.37 |  |  |  | 1685.922 | 34.488
31 | 574.377 | 333.405 | 55.202 | 15.831 | 14.6 | 7.602 | 129.241 |  |  | 7.085 | 10.279 | 0 | 212.282 | 112.19 |  |  | 4.257 | 23.698 | 24.217 | 72.443 | 7.825 | 31.866 | 8.888 | 18.149 |  |  | 7.378 |  |  |  | 1670.815 | 34.4955
Загальний обсяг газу, тис. м3 | 8882.825 | 5151.491 | 1032.945 | 309.899 | 293.076 | 138.061 | 3867.05 | 0 | 0 | 142.525 | 194.55 | 16.359 | 4348.729 | 2777.513 | 0 | 0 | 80.878 | 468.361 | 487.758 | 1707.768 | 152.411 | 607.663 | 217.516 | 358.12 | 0 | 0 | 145.58 |  |  |  | 31381.078 | 34.5211
| Начальник служби ГВ та М Херсонського ЛВУМГ | [12 empty] | Скавронський Е.К | [6 empty] | 2016-10-31
|  | Підрозділу підприємства, якому підпорядкована ВХАЛ | [11 empty] | прізвище |  |  |  |  | підпис |  |  | дата
| Начальник Херсонського ЛВУМГ | [12 empty] | Охримчук А.О. | [6 empty] | 2016-10-31
|  | ВХАЛ, де здійснювались аналізи газу | [11 empty] | прізвище |  |  |  |  | підпис |  |  | дата

## Додаток (hidden)
ПАТ "УКРТРАНСГАЗ"
Філія УМГ"Харківтрансгаз"
Херсонське ЛВУМГ
Додаток до ПАСПОРТУ ФІЗИКО-ХІМІЧНИХ ПОКАЗНИКІВ ПРИРОДНОГО ГАЗУ
переданого УМГ "ХАРКІВТРАНСГАЗ" Херсонським ЛВУМГ по ГРС Херсон-1, ГРС Херсон -2, ГРС Білозерка, ГРС-Станіслав, ГРС- Східне, ГРС-Садово, ГРС-Цюрупинськ
ГРС-Виноградово, ГРС-Нова маячка, ГРС-Обривки, ГРС-Нова Каховка, ГРС-Каховка, ГРС-Краса Херсонщини, ГРС-Брелівка, ГРС-Каланчак
ГРС-Скадовськ, ГРС-Новоолександрівка, ГРС-Чаплинка, ГРС-Хрестівка, ГРС-Асканія Нова,ГРС-Красний Чабан
та прийнятого ПАТ "Херсонгаз" по газопроводу Мар'ївка-Херсон, Херсон-Крим за період з 01.08.2016 по 31.08.2016 ( точка відбору ГРС -1 Херсон)
Число місяця | Обсяг газу, переданого за добу, тис. м3 | [29 empty] | Загальний обсяг газу, тис. м3 | Теплота згоряння ниижа, (за поточну добу та середньозважене значення за місяць) МДж/м3
| Херсон-1 | Херсон-2 | Білозерка | Станіслав | Східне | Садово | Цюрупинск | a) Цюрупинск | б) Голая Пристань | Виноградово | Нова Маячка | Обривки | Нова Каховка | Каховка | линия-1 | линия-2 | Краса Херсонщини | Брилівка | Каланчак | Скадовськ | Новоолександрівка | Чаплинка | Хрестівка | Асканія Нова | линия-1 | линия-2 | Красный Чабан | ГРП г.Геническ | ПЗГ | Стрелковое
1 | [30 empty] | 0 | 34.6322
2 | [30 empty] | 0 | 34.9562
3 | [30 empty] | 0 | 34.9562
4 | [30 empty] | 0 | 34.9562
5 | [30 empty] | 0 | 34.7459
6 | [30 empty] | 0 | 34.7719
7 | [30 empty] | 0 | 34.814
8 | [30 empty] | 0 | 34.8323
9 | [30 empty] | 0 | 34.7007
10 | [30 empty] | 0 | 34.7007
11 | [30 empty] | 0 | 34.7007
12 | [30 empty] | 0 | 34.5566
13 | [30 empty] | 0 | 34.6123
14 | [30 empty] | 0 | 34.3279
15 | [30 empty] | 0 | 34.4626
16 | [30 empty] | 0 | 34.5233
17 | [30 empty] | 0 | 34.5233
18 | [30 empty] | 0 | 34.5233
19 | [30 empty] | 0 | 34.4556
20 | [30 empty] | 0 | 34.4262
21 | [30 empty] | 0 | 34.4206
22 | [30 empty] | 0 | 34.4216
23 | [30 empty] | 0 | 34.6086
24 | [30 empty] | 0 | 34.6086
25 | [30 empty] | 0 | 34.6086
26 | [30 empty] | 0 | 34.6548
27 | [30 empty] | 0 | 34.6286
28 | [30 empty] | 0 | 34.6612
29 | [30 empty] | 0 | 34.6791
30 | [30 empty] | 0
31 | [30 empty] | 0
Загальний обсяг газу, тис. м3 | 0 | 0 | 0 | 0 | 0 | 0 | 0 | 0 | 0 | 0 | 0 | 0 | 0 | 0 | 0 | 0 | 0 | 0 | 0 | 0 | 0 | 0 | 0 | 0 | 0 | 0 | 0 |  |  |  | 0 | #DIV/0!
| Начальник служби ГВ та М Херсонського ЛВУМГ | [12 empty] | Скавронський Е.К | [6 empty] | 2016-09-30
|  | Підрозділу підприємства, якому підпорядкована ВХАЛ | [11 empty] | прізвище |  |  |  |  | підпис |  |  | дата
| Начальник Херсонського ЛВУМГ | [12 empty] | Охримчук А.О. | [6 empty] | 2016-09-30
|  | ВХАЛ, де здійснювались аналізи газу | [11 empty] | прізвище |  |  |  |  | підпис |  |  | дата