## Паспорт
ПАТ "УКРТРАНСГАЗ"
Філія УМГ"Харківтрансгаз"
Херсонське ЛВУМГ
Вимірювальна хіміко-аналітична лабораторія
Свідоцтво про атестацію № РЧ 161/2015 дійсне до 01.01.2019 р.
ПАСПОРТ ФІЗИКО-ХІМІЧНИХ ПОКАЗНИКІВ ПРИРОДНОГО ГАЗУ
переданого УМГ "ХАРКІВТРАНСГАЗ" Херсонським ЛВУМГ по ГРС Кочубеївка, ГРС Велика Олександрівка та прийнятого ПАТ "Херсонгаз"
по магістральним газопроводам ШДО, ШДКРІ за період з 01.10.2016 по 31.10.2016 р.
Число місяця | Компонентний склад, % мол. | [17 empty] | Температура точки роси вологи (Р=3.92 Мпа), ºС | Температура точки роси вуглеводнів, ºС | Маса механічних домішок, г/ 100м³ | Масова концентрація меркаптанової сірки, г/м³ | Масова концентрація сірководню, г/м³
| метан C1 | етан C2 | пропан C3 | ізо-бутан i-C4 | н-бутан н C4 | нео-пентан нео-C5 | ізо-пентан i-C5 | н-пентан н-C5 | гексани та вищі C6+ | Кисень О2 | азот N2 | діоксид вуглецю CO2 | густина кг/м³ | теплота згоряння нижча МДж/м³ | теплота згоряння нижча кКал/м³ | Теплота згоряння вища МДж/м³ | Теплота згоряння вища кКал/м³ | число Воббе вище МДж/м³
1 | [23 empty] | 0
2 | [23 empty] | 0
3 | 95.2425 | 2.6672 | 0.8362 | 0.1242 | 0.1259 | 0.0091 | 0.0246 | 0.0174 | 0.0134 | 0.0085 | 0.7411 | 0.19 | 0.7056 | 34.51 | 8242.5719 | 38.24 | 9133.4671 | 49.96 | -14.1 | -9.5 |  |  |  | 100.0001
4 | 95.5157 | 2.4623 | 0.8016 | 0.1249 | 0.1287 | 0.0078 | 0.026 | 0.0189 | 0.0124 | 0.0073 | 0.6981 | 0.1964 | 0.7039 | 34.46 | 8230.6296 | 38.18 | 9119.1363 | 49.95 |  |  | відсутні |  |  | 100.0001
5 | 95.3959 | 2.537 | 0.8275 | 0.1301 | 0.134 | 0.0049 | 0.0267 | 0.0193 | 0.015 | 0.007 | 0.6968 | 0.2057 | 0.705 | 34.5 | 8240.1834 | 38.23 | 9131.0786 | 49.96 |  |  |  | 0.0022 | <0,0001 | 99.9999
6 | 95.3427 | 2.568 | 0.8359 | 0.131 | 0.1354 | 0.0094 | 0.0272 | 0.0194 | 0.0145 | 0.0072 | 0.6955 | 0.2138 | 0.7055 | 34.51 | 8242.5719 | 38.24 | 9133.4671 | 49.97 | [5 empty] | 100
7 | 95.3464 | 2.5654 | 0.8331 | 0.1299 | 0.1334 | 0.0079 | 0.0269 | 0.0195 | 0.0161 | 0.0063 | 0.7003 | 0.2148 | 0.7055 | 34.51 | 8242.5719 | 38.24 | 9133.4671 | 49.96 | [5 empty] | 100
8 | [23 empty] | 0
9 | [23 empty] | 0
10 | 95.5045 | 2.4978 | 0.8044 | 0.1256 | 0.125 | 0.0085 | 0.0245 | 0.0176 | 0.0111 | 0.0059 | 0.685 | 0.1901 | 0.7039 | 34.47 | 8233.0181 | 38.2 | 9123.9133 | 49.96 | [5 empty] | 100
11 | 95.5422 | 2.4742 | 0.7949 | 0.1231 | 0.1253 | 0.0071 | 0.0238 | 0.017 | 0.0106 | 0.0066 | 0.6805 | 0.1948 | 0.7036 | 34.45 | 8228.2411 | 38.18 | 9119.1363 | 49.95 | -15 | -10 |  | 0.006 | <0,0001 | 100.0001
12 | 95.6051 | 2.4318 | 0.7829 | 0.121 | 0.1226 | 0.0062 | 0.0226 | 0.0164 | 0.0112 | 0.0061 | 0.6809 | 0.1932 | 0.703 | 34.43 | 8223.4642 | 38.15 | 9111.971 | 49.94 | [5 empty] | 100
13 | 95.5352 | 2.4637 | 0.7968 | 0.1226 | 0.1259 | 0.006 | 0.0246 | 0.0177 | 0.0103 | 0.0065 | 0.6907 | 0.2 | 0.7036 | 34.44 | 8225.8527 | 38.17 | 9116.7479 | 49.94 | [5 empty] | 100
14 | [23 empty] | 0
15 | [23 empty] | 0
16 | [23 empty] | 0
17 | 95.8045 | 2.2879 | 0.7243 | 0.1119 | 0.1121 | 0.0072 | 0.0211 | 0.0149 | 0.0081 | 0.0074 | 0.7349 | 0.1657 | 0.701 | 34.33 | 8199.5796 | 38.05 | 9088.0864 | 49.87 | [5 empty] | 100 | ОК
18 | 95.6067 | 2.4158 | 0.7541 | 0.1146 | 0.1161 | 0.0083 | 0.0218 | 0.0154 | 0.0088 | 0.0065 | 0.7482 | 0.1838 | 0.7025 | 34.38 | 8211.5219 | 38.1 | 9100.0287 | 49.88 | -23.1 | -19.1 |  | 0.0004 | <0,0001 | 100.0001
19 | 93.1424 | 4.0366 | 1.0651 | 0.1104 | 0.1293 | 0.0075 | 0.0259 | 0.0193 | 0.0138 | 0.0074 | 1.2099 | 0.2325 | 0.719 | 34.81 | 8314.2257 | 38.56 | 9209.8978 | 49.9 | [5 empty] | 100.0001
20 | 95.5763 | 2.4216 | 0.7932 | 0.1224 | 0.1317 | 0.0089 | 0.0263 | 0.0194 | 0.0139 | 0.0063 | 0.682 | 0.198 | 0.7036 | 34.45 | 8228.2411 | 38.18 | 9119.1363 | 49.95 | [5 empty] | 100
21 | 95.5633 | 2.4221 | 0.8036 | 0.1236 | 0.1375 | 0.0086 | 0.0284 | 0.0215 | 0.016 | 0.0062 | 0.6801 | 0.189 | 0.7039 | 34.47 | 8233.0181 | 38.2 | 9123.9133 | 49.97 | [5 empty] | 99.9999
22 | [23 empty] | 0
23 | [23 empty] | 0
24 | 95.7809 | 2.3283 | 0.7407 | 0.1159 | 0.1182 | 0.0077 | 0.0223 | 0.0161 | 0.0096 | 0.0072 | 0.673 | 0.1803 | 0.7015 | 34.38 | 8211.5219 | 38.1 | 9100.0287 | 49.92 |  |  |  | * | * | 100.0002
25 | 95.6917 | 2.3734 | 0.7533 | 0.1157 | 0.1192 | 0.007 | 0.023 | 0.0166 | 0.0102 | 0.0063 | 0.6996 | 0.1842 | 0.7022 | 34.39 | 8213.9104 | 38.11 | 9102.4171 | 49.91 | -23.1 | -15.7 |  |  |  | 100.0002
26 | 95.4938 | 2.4669 | 0.7861 | 0.1198 | 0.1284 | 0.008 | 0.0253 | 0.0183 | 0.0132 | 0.0061 | 0.7349 | 0.1992 | 0.7039 | 34.43 | 8223.4642 | 38.16 | 9114.3594 | 49.91 | [5 empty] | 100 | ОК
27 | 95.594 | 2.4201 | 0.7688 | 0.1177 | 0.1239 | 0.0076 | 0.0241 | 0.0177 | 0.0114 | 0.0062 | 0.7143 | 0.1942 | 0.703 | 34.41 | 8218.6873 | 38.13 | 9107.194 | 49.91 |  |  | відсутні |  |  | 100 | ОК
28 | 95.619 | 2.4062 | 0.7593 | 0.1164 | 0.1214 | 0.0074 | 0.0238 | 0.0175 | 0.0126 | 0.0059 | 0.7187 | 0.1919 | 0.7028 | 34.4 | 8216.2988 | 38.12 | 9104.8056 | 49.91 | [5 empty] | 100.0001
29 | [23 empty] | 0
30 | [23 empty] | 0
31 | 95.8406 | 2.28 | 0.7205 | 0.1126 | 0.114 | 0.0069 | 0.0217 | 0.0156 | 0.0098 | 0.008 | 0.6921 | 0.1781 | 0.7009 | 34.34 | 8201.9681 | 38.06 | 9090.4748 | 49.89 |  |  |  | * | * | 99.9999
* прибор в повірці
Розроблено на підставі результатів вимірювань ВХАЛ Криворізького ЛВУМГ свідоцтво про атестацію № ПЄ0048/13 дійсне до 16.05.2018 р.
Начальник Херсонського ЛВУМГ А.О. Охримчук 1.11.2016р.
| Підрозділу підприємства, якому підпорядкована ХАЛ | [7 empty] | прізвище |  |  |  | підпис |  |  |  | дата
| Завідувач ХАЛ .2016р | [7 empty] | О.С. Камишанова 1.11.2016р.
| ХАЛ, де здійснювались аналізи газу | [7 empty] | прізвище |  |  |  | підпис |  |  |  | дата

## Додаток Кочуб., В. Олександ.
ПАТ "УКРТРАНСГАЗ"
Філія УМГ"Харківтрансгаз"
Херсонське ЛВУМГ
Додаток до ПАСПОРТУ ФІЗИКО-ХІМІЧНИХ ПОКАЗНИКІВ ПРИРОДНОГО ГАЗУ
переданого УМГ "ХАРКІВТРАНСГАЗ" Херсонським ЛВУМГ по ГРС Кочубеївка, ГРС Велика Олександрівка та прийнятого ПАТ "Херсонгаз"
по магістральним газопроводам ШДО, ШДКРІза період з 01.10.2016 по 31.10.2016
Число місяця | Обсяг газу, переданого за добу, тис. м3 |  | Загальний обсяг газу, тис. м3 | Теплота згоряння ниижа, (за поточну добу та середньозважене значення за місяць) МДж/м3
| Кочубеївка | В. Олексан- дрівка
1 | 0.809 | 5.878 | 6.687 | 34.43
2 | 0.795 | 6.173 | 6.968 | 34.43
3 | 0.692 | 5.225 | 5.917 | 34.51
4 | 0.703 | 5.436 | 6.139 | 34.46
5 | 0.966 | 7.373 | 8.339 | 34.5
6 | 1.036 | 7.807 | 8.843 | 34.51
7 | 1.08 | 7.578 | 8.658 | 34.51
8 | 1.712 | 11.516 | 13.228 | 34.51
9 | 1.755 | 11.912 | 13.667 | 34.51
10 | 1.701 | 11.798 | 13.499 | 34.47
11 | 1.615 | 12.132 | 13.747 | 34.45
12 | 2.173 | 16.847 | 19.02 | 34.43
13 | 3.159 | 20.356 | 23.515 | 34.44
14 | 3.427 | 22.7 | 26.127 | 34.44
15 | 3.766 | 25.666 | 29.432 | 34.44
16 | 3.542 | 25.307 | 28.849 | 34.44
17 | 3.604 | 26.091 | 29.695 | 34.33
18 | 3.811 | 27.584 | 31.395 | 34.38
19 | 3.878 | 28.439 | 32.317 | 34.81
20 | 3.958 | 29.6 | 33.558 | 34.45
21 | 4.015 | 28.698 | 32.713 | 34.47
22 | 3.909 | 27.513 | 31.422 | 34.47
23 | 3.968 | 28.265 | 32.233 | 34.47
24 | 3.883 | 28.268 | 32.151 | 34.38
25 | 4.132 | 29.666 | 33.798 | 34.39
26 | 4.265 | 31.784 | 36.049 | 34.43
27 | 4.32 | 32.733 | 37.053 | 34.41
28 | 4.675 | 34.577 | 39.252 | 34.4
29 | 4.996 | 35.509 | 40.505 | 34.4
30 | 4.459 | 33.489 | 37.948 | 34.4
31 | 4.324 | 33.33 | 37.654 | 34.34
Загальний обсяг газу, тис. м3 | 91.128 | 659.25 | 750.378 | 34.4411
Начальник служби ГВ та М Херсонського ЛВУМГ Скавронський Є.К. 31.10.2016
Підрозділу підприємства, якому підпорядкована ВХАЛ прізвище підпис
Начальник Херсонського ЛВУМГ Охримчук А.О. 31.10.2016
ВХАЛ, де здійснювались аналізи газу прізвище підпис

## Отчет о совместимости
Отчет о совместимости для Пролетарка червень закачка 2012.xls
Дата отчета: 13.06.2012 15:12
Некоторые свойства данной книги не поддерживаются более ранними версиями Excel. Открытие книги в более ранней версии Excel или ее сохранение в формате более ранней версии приведет к потере или ограничению функциональности этих свойств.
Несущественная потеря точности | Число экземпляров | Версия
Некоторые ячейки или стили в этой книге содержат форматирование, не поддерживаемое выбранным форматом файла. Эти форматы будут преобразованы в наиболее близкий из имеющихся форматов. | 14 | Excel 97-2003