## Лист1
ПАТ "УКРТРАНСГАЗ" | [11 empty] | ПАСПОРТ ФІЗИКО-ХІМІЧНИХ ПОКАЗНИКІВ ПРИРОДНОГО ГАЗУ
Філія УМГ "КИЇВТРАНСГАЗ" | [9 empty] | переданого Чернігівським ЛВУМГ та прийнятого ПАТ "Чернігівгаз"
Чернігівське ЛВУМГ | [7 empty] | по ГВС (ПВВГ, СВГ, ГРС): Олишівське ПСГ, ГРС Серединка
Вимірювальна хіміко-аналітична лабораторія
Свідоцтво № 74/2014 чинне до 01.07.2019 р. | [9 empty] | газопроводу ДКБМ | [11 empty] | за період з 01.10.2016 р. по 31.10.2016 р.
Число місяця | Компонентний склад, % мол. | [11 empty] | Фізико-хімічні показники газу обчислені на основі компонентного складу, 101,325 кПа | [9 empty] | Температура точки роси вологи (Р = 3.92 МПа), ºС | Температура точки роси вуглеводнів, ºС | Масова концентрація сірководню, мг/м3 | Масова концентрація меркаптанової сірки, мг/м3 | Маса механічних домішок, мг/м3 | Обсяг газу, тис. м3
[13 empty] | Густина абсолютна, кг/м3,при 20 ºС, | Температура вимірювання/згоряння при | [6 empty] | 20/25ºС
| метан, С1 | етан, С2 | пропан, С3 | ізо-бутан, і-С4 | н-бутан, н-С4 | нео-пентан, нео-С5 | ізо-пентан, і-С5 | н-пентан, н-С5 | гексани та вищі, С6+ | кисень, О2 | азот, N2 | діоксид вуглецю, CО2 |  | Теплота згоряння нижча, ккал/м3 | Теплота згоряння нижча, МДж/м3 | Теплота згоряння нижча, кВт⋅год/м3 | Теплота згоряння вища, ккал/м3 | Теплота згоряння вища, МДж/м3 | Теплота згоряння вища, кВт⋅год/м3 | Число Воббе вище, ккал/м3 | Число Воббе вище, МДж/м3 | Число Воббе вище, кВт⋅год/м3
1 | [13 empty] | 8237 | 34.49 | 9.58 | 9119 | 38.18 | 10.61 | [8 empty] | 0.505 | 0
2 | [13 empty] | 8237 | 34.49 | 9.58 | 9119 | 38.18 | 10.61 | [8 empty] | 0.479 | 0
3 | 89.7435 | 4.9232 | 1.0969 | 0.1177 | 0.2019 | 0.0029 | 0.0499 | 0.0391 | 0.0337 | 0.0048 | 1.6153 | 2.171 | 0.7522 | 8218 | 34.41 | 9.56 | 9099 | 38.1 | 10.58 | 11515 | 48.21 | 13.39 | -10.2 | -9.3 | <10 | <10 | відс. | 0.433 | 99.9999
4 | [13 empty] | 8218 | 34.41 | 9.56 | 9099 | 38.1 | 10.58 | [8 empty] | 0.485 | 0
5 | [13 empty] | 8218 | 34.41 | 9.56 | 9099 | 38.1 | 10.58 | [8 empty] | 0.63 | 0
6 | [13 empty] | 8218 | 34.41 | 9.56 | 9099 | 38.1 | 10.58 | [8 empty] | 0.629 | 0
7 | [13 empty] | 8218 | 34.41 | 9.56 | 9099 | 38.1 | 10.58 | [8 empty] | 0.723 | 0
8 | [13 empty] | 8218 | 34.41 | 9.56 | 9099 | 38.1 | 10.58 | [8 empty] | 0.965 | 0
9 | [13 empty] | 8218 | 34.41 | 9.56 | 9099 | 38.1 | 10.58 | [8 empty] | 0.949 | 0
10 | [13 empty] | 8218 | 34.41 | 9.56 | 9099 | 38.1 | 10.58 | [8 empty] | 0.933 | 0
11 | 89.4604 | 5.0278 | 1.1309 | 0.1251 | 0.2297 | 0.004 | 0.0547 | 0.0446 | 0.0618 | 0.0048 | 1.6371 | 2.219 | 0.7556 | 8242 | 34.51 | 9.59 | 9124 | 38.2 | 10.61 | 11520 | 48.23 | 13.4 | -10.4 | -10.4 | <10 | <10 | відс. | 1.023 | 99.9999
12 | [13 empty] | 8242 | 34.51 | 9.59 | 9124 | 38.2 | 10.61 | [8 empty] | 1.203 | 0
13 | [13 empty] | 8242 | 34.51 | 9.59 | 9124 | 38.2 | 10.61 | [8 empty] | 1.416 | 0
14 | [13 empty] | 8242 | 34.51 | 9.59 | 9124 | 38.2 | 10.61 | [8 empty] | 1.683 | 0
15 | [13 empty] | 8242 | 34.51 | 9.59 | 9124 | 38.2 | 10.61 | [8 empty] | 1.736 | 0
16 | [13 empty] | 8242 | 34.51 | 9.59 | 9124 | 38.2 | 10.61 | [8 empty] | 1.672 | 0
17 | [13 empty] | 8242 | 34.51 | 9.59 | 9124 | 38.2 | 10.61 | [8 empty] | 1.713 | 0
18 | [13 empty] | 8242 | 34.51 | 9.59 | 9124 | 38.2 | 10.61 | [8 empty] | 1.794 | 0
19 | 89.7057 | 4.9367 | 1.0476 | 0.1183 | 0.2264 | 0.0039 | 0.0452 | 0.0363 | 0.0516 | 0.0044 | 1.5534 | 2.2705 | 0.7533 | 8219 | 34.41 | 9.56 | 9099 | 38.1 | 10.58 | 11505 | 48.17 | 13.38 | -11.5 | -11.8 | <10 | <10 | відс. | 2.022 | 100 | ОК
20 | [13 empty] | 8219 | 34.41 | 9.56 | 9099 | 38.1 | 10.58 | [8 empty] | 2.055 | 0
21 | [13 empty] | 8219 | 34.41 | 9.56 | 9099 | 38.1 | 10.58 | [8 empty] | 2.18 | 0
22 | [13 empty] | 8219 | 34.41 | 9.56 | 9099 | 38.1 | 10.58 | [8 empty] | 2.021 | 0
23 | [13 empty] | 8219 | 34.41 | 9.56 | 9099 | 38.1 | 10.58 | [8 empty] | 2.054 | 0
24 | [13 empty] | 8219 | 34.41 | 9.56 | 9099 | 38.1 | 10.58 | [8 empty] | 2.005 | 0
25 | 89.6324 | 4.9608 | 1.1614 | 0.1224 | 0.2159 | 0.0043 | 0.046 | 0.0372 | 0.0452 | 0.007 | 1.5764 | 2.1911 | 0.7538 | 8236 | 34.48 | 9.58 | 9118 | 38.17 | 10.6 | 11527 | 48.26 | 13.41 | -11 | -11.3 | <10 | <10 | відс. | 2.11 | 100.0001
26 | [13 empty] | 8236 | 34.48 | 9.58 | 9118 | 38.17 | 10.6 | [8 empty] | 2.313 | 0
27 | [13 empty] | 8236 | 34.48 | 9.58 | 9118 | 38.17 | 10.6 | [8 empty] | 2.294 | 0
28 | [13 empty] | 8236 | 34.48 | 9.58 | 9118 | 38.17 | 10.6 | [8 empty] | 2.11 | 0
29 | [13 empty] | 8236 | 34.48 | 9.58 | 9118 | 38.17 | 10.6 | [8 empty] | 2.195 | 0
30 | [13 empty] | 8236 | 34.48 | 9.58 | 9118 | 38.17 | 10.6 | [8 empty] | 2.134 | 0
31 | [13 empty] | 8236 | 34.48 | 9.58 | 9118 | 38.17 | 10.6 | [8 empty] | 2.262 | 0
Умовно постійні компоненти, мол. % від 01.01.2016 р. | [7 empty] | Гелій |  | 0 | Водень |  | 0 | 8230.8904 | 34.461 | 9.5749 | 9112.2394 | 38.151 | 10.5951
Середньозважене значення теплоти згоряння:
| Керівник Чернігівського ЛВУМГ | [12 empty] | В.О. Шутішин |  |  | __________________ |  |  |  | 01.11.16 р.
|  |  | Підрозділу підприємства, якому підпорядкована лабораторія | [10 empty] | прізвище |  |  | підпис |  |  |  | дата
| Керівник лабораторії____________________________________________________________________________________________________ |  |  | ВХАЛ Чернігівського ЛВУМГ | [9 empty] | І.О. Лапа |  |  | __________________ |  |  |  | 01.11.16 р.
|  |  |  | Лабораторія, де здійснювались аналізи газу | [9 empty] | прізвище |  |  | підпис |  |  |  | дата
| Керівник метрологічної служби____________________________________________________________________________________________ |  |  |  |  | служба ГВ та М | [7 empty] | О.В. Макаров |  |  | __________________ |  |  |  | 01.11.16 р.
|  |  |  | Метрологічна служба, яка вимірює обсяги газу | [9 empty] | прізвище |  |  | підпис |  |  |  | дата