## Лист1 (2)
ПАТ "УКРТРАНСГАЗ" | [11 empty] | ПАСПОРТ ФІЗИКО-ХІМІЧНИХ ПОКАЗНИКІВ ПРИРОДНОГО ГАЗУ | [14 empty] | маршрут № 606
Філія "УМГ "ХАРКІВТРАНСГАЗ" | [6 empty] | переданого Запорізьким ЛВУМГ та прийнятого ПАТ "Дніпрогаз", ПАТ " Дніпропетровськгаз",ТОВ "МЕТАН-АВТО", РВУ "Харківавтогаз", ТОВ "ДАГ"
Краснопільський п/м Запорізького ЛВУМГ | [8 empty] | по ГРС №9а м. Дніпропетровськ, ГРС с. Губініха, ГРС с. Спаське,ГРС с. Мар'янівка, ГРС с. Гвардійський,
Вимірювальна хіміко-аналітична лабораторія | [8 empty] | ГРС-2 м. Новомосковськ,ГРС с. Голубівка , ГРС с. Казначеєвка
Свідоцтво № ПЧ 07-0/1548-2015 чинне до 10.06.2018р. | [8 empty] | з газопроводу Перещепине-Дніпропетровськ за період з 01.11.2016 по 30.11.2016
Число місяця | Компонентний склад, % мол. | [11 empty] | Фізико-хімічні показники газу обчислені на основі компонентного складу, 101,325 кПа | [9 empty] | Температура точки роси вологи (Р = 3.92 МПа), ºС | Температура точки роси вуглеводнів, ºС | Масова концентрація сірководню, мг/м3 | Масова концентрація меркаптанової сірки, мг/м3 | Маса механічних домішок, мг/м3 | Обсяг газу, тис. м3
[13 empty] | Густина абсолютна, кг/м3,при 20 ºС, | Температура вимірювання/згоряння при | [6 empty] | 20/25ºС
| метан, С1 | етан, С2 | пропан, С3 | ізо-бутан, і-С4 | н-бутан, н-С4 | нео-пентан, нео-С5 | ізо-пентан, і-С5 | н-пентан, н-С5 | гексани та вищі, С6+ | кисень, О2 | азот, N2 | діоксид вуглецю, CО2 |  | Теплота згоряння нижча, ккал/м3 | Теплота згоряння нижча, МДж/м3 | Теплота згоряння нижча, кВт⋅год/м3 | Теплота згоряння вища, ккал/м3 | Теплота згоряння вища, МДж/м3 | Теплота згоряння вища, кВт⋅год/м3 | Число Воббе вище, ккал/м3 | Число Воббе вище, МДж/м3 | Число Воббе вище, кВт⋅год/м3
1 | 88.0321 | 5.503 | 2.6017 | 0.3391 | 0.6355 | 0.0014 | 0.211 | 0.1992 | 0.4798 | 0.0065 | 1.5278 | 0.463 | 0.7851 |  | 37.36 | 10.3778 |  | 41.28 | 11.4667 |  | 51.13 | 14.2028 | [5 empty] | 712.0861 | 100.0001
2 | [14 empty] | 37.36 | 10.3778 |  | 41.28 | 11.4667 |  | 51.13 | 14.2028 | [5 empty] | 711.235 | 0
3 | 88.7028 | 5.4322 | 2.4817 | 0.3183 | 0.5841 | 0.0019 | 0.1621 | 0.1494 | 0.2191 | 0.0063 | 1.4738 | 0.4683 | 0.7718 |  | 36.8 | 10.2222 |  | 40.68 | 11.3 |  | 50.82 | 14.1167 | 20.2 | 12 |  |  |  | 718.4841 | 100 | ОК
4 | [14 empty] | 36.8 | 10.2222 |  | 40.68 | 11.3 |  | 50.82 | 14.1167 | [5 empty] | 731.0199 | 0
5 | [14 empty] | 36.8 | 10.2222 |  | 40.68 | 11.3 |  | 50.82 | 14.1167 | [5 empty] | 727.6074 | 0
6 | [14 empty] | 36.8 | 10.2222 |  | 40.68 | 11.3 |  | 50.82 | 14.1167 | [5 empty] | 703.0047 | 0
7 | 88.7376 | 5.5198 | 2.4642 | 0.3207 | 0.5812 | 0.0015 | 0.1585 | 0.1455 | 0.2184 | 0.0061 | 1.3864 | 0.4601 | 0.7714 |  | 36.83 | 10.2306 |  | 40.72 | 11.3111 |  | 50.88 | 14.1333 | [5 empty] | 726.9466 | 100 | ОК
8 | [14 empty] | 36.83 | 10.2306 |  | 40.72 | 11.3111 |  | 50.88 | 14.1333 | [5 empty] | 740.6159 | 0
9 | [14 empty] | 36.83 | 10.2306 |  | 40.72 | 11.3111 |  | 50.88 | 14.1333 | [5 empty] | 707.0338 | 0
10 | 88.69 | 5.408 | 2.4903 | 0.3222 | 0.5945 | 0.0011 | 0.1723 | 0.1602 | 0.248 | 0.0055 | 1.4356 | 0.4723 | 0.7732 |  | 36.88 | 10.2444 |  | 40.76 | 11.3222 |  | 50.88 | 14.1333 | 20.8 | 12.2 |  |  | відсутні | 734.153 | 100 | ОК
11 | [14 empty] | 36.88 | 10.2444 |  | 40.76 | 11.3222 |  | 50.88 | 14.1333 | [5 empty] | 717.0854 | 0
12 | [14 empty] | 36.88 | 10.2444 |  | 40.76 | 11.3222 |  | 50.88 | 14.1333 | [5 empty] | 742.5839 | 0
13 | [14 empty] | 36.88 | 10.2444 |  | 40.76 | 11.3222 |  | 50.88 | 14.1333 | [5 empty] | 722.0878 | 0
14 | 88.5666 | 5.4584 | 2.5193 | 0.3234 | 0.5942 | 0.0016 | 0.1679 | 0.1552 | 0.2491 | 0.0069 | 1.4974 | 0.46 | 0.7738 |  | 36.88 | 10.2444 |  | 40.77 | 11.325 |  | 50.86 | 14.1278 |  |  | < 0,1 | 0.7 |  | 737.3651 | 100 | ОК
15 | [14 empty] | 36.88 | 10.2444 |  | 40.77 | 11.325 |  | 50.86 | [6 empty] | 704.2392 | 0
16 | 88.6105 | 5.3779 | 2.4546 | 0.3179 | 0.5961 | 0.0014 | 0.1802 | 0.1697 | 0.3567 | 0.0063 | 1.4627 | 0.466 | 0.7762 |  | 37 | 10.2778 |  | 40.9 | 11.3611 |  | 50.94 | 14.15 | 19.6 | 10.4 |  |  |  | 724.0999 | 100 | ОК
17 | [14 empty] | 37 | 10.2778 |  | 40.9 | 11.3611 |  | 50.94 | 14.15 | [5 empty] | 707.8173 | 0
18 | [14 empty] | 37 | 10.2778 |  | 40.9 | 11.3611 |  | 50.94 | 14.15 | [5 empty] | 697.2722 | 0
19 | [14 empty] | 37 | 10.2778 |  | 40.9 | 11.3611 |  | 50.94 | 14.15 | [5 empty] | 694.0033 | 0
20 | [14 empty] | 37 | 10.2778 |  | 40.9 | 11.3611 |  | 50.94 | 14.15 | [5 empty] | 701.5392 | 0
21 | 88.6478 | 5.4255 | 2.4986 | 0.3177 | 0.5844 | 0.0013 | 0.1607 | 0.1475 | 0.2239 | 0.0074 | 1.5061 | 0.4791 | 0.7723 |  | 36.79 | 10.2194 |  | 40.67 | 11.2972 |  | 50.79 | 14.1083 |  |  | 0.1 | 0.5 |  | 690.0004 | 100 | ОК
22 | [14 empty] | 36.79 | 10.2194 |  | 40.67 | 11.2972 |  | 50.79 | 14.1083 | [5 empty] | 698.9147 | 0
23 | 88.4322 | 5.5505 | 2.5424 | 0.3244 | 0.6069 | 0.0016 | 0.1721 | 0.1605 | 0.2562 | 0.0069 | 1.4569 | 0.4895 | 0.7755 |  | 36.95 | 10.2639 |  | 40.84 | 11.3444 |  | 50.9 | 14.1389 | 16.2 | 8.6 |  |  |  | 670.2043 | 100.0001
24 | [14 empty] | 36.95 | 10.2639 |  | 40.84 | 11.3444 |  | 50.9 | 14.1389 | [5 empty] | 670.3645 | 0
25 | [14 empty] | 36.95 | 10.2639 |  | 40.84 | 11.3444 |  | 50.9 | 14.1389 | [5 empty] | 671.7048 | 0
26 | [14 empty] | 36.95 | 10.2639 |  | 40.84 | 11.3444 |  | 50.9 | 14.1389 | [5 empty] | 678.9901 | 0
27 | [14 empty] | 36.95 | 10.2639 |  | 40.84 | 11.3444 |  | 50.9 | 14.1389 | [5 empty] | 652.9566 | 0
28 | 88.9387 | 5.3547 | 2.4183 | 0.3016 | 0.556 | 0.0016 | 0.1443 | 0.1323 | 0.2002 | 0.0067 | 1.4722 | 0.4735 | 0.7685 |  | 36.65 | 10.1806 |  | 40.52 | 11.2556 |  | 50.73 | 14.0917 |  |  |  |  | відсутні | 722.4145 | 100.0001
29 | [14 empty] | 36.65 | 10.1806 |  | 40.52 | 11.2556 |  | 50.73 | 14.0917 | [5 empty] | 687.365 | 0
30 | 88.5221 | 5.4425 | 2.5285 | 0.3236 | 0.6017 | 0.0012 | 0.1673 | 0.1553 | 0.2283 | 0.0063 | 1.5509 | 0.4722 | 0.7738 |  | 36.84 | 10.2333 |  | 40.72 | 11.3111 |  | 50.81 | 14.1139 | 17 | 9 |  |  |  | 679.6182 | 99.9999
Умовно постійні компоненти, мол. % від 01.01.2016 р. | [7 empty] | Гелій |  | 0 | Водень |  | 0 | 0 | 36.9048 | 10.2513 | 0 | 40.7934 | 11.3315 | [6 empty] | Всього* : |  | 21178.559
Середньозважене значення теплоти згоряння:
| Начальник Запорізького ЛВУМГ | [11 empty] | Дереновський О.Б.
|  | Підрозділу підприємства, якому підпорядкована лабораторія | [11 empty] | прізвище |  |  |  |  | підпис |  |  | дата
| Завідувач лабораторії | [11 empty] | Огородник Ю.В.
|  | Лабораторія, де здійснювались аналізи газу | [11 empty] | прізвище |  |  |  |  | підпис |  |  | дата
| Інженер провідний дільниці служби ГВ та М | [11 empty] | Свинаренко Р.В.
|  |  | Метрологічна служба, яка визначає обсяги газу | [10 empty] | прізвище |  |  |  |  | підпис |  |  | дата
* Обсяг природного газу за місяць з урахуванням ВТВ.
Note on AC11: покази потокового приладу
Note on AC12: покази потокового приладу
Note on AC41: місячний об'єм газу узгоджений з диспетчерами з врахуванням ВТВ