## Лист1
ПАТ "УКРТРАНСГАЗ" | [11 empty] | ПАСПОРТ ФІЗИКО-ХІМІЧНИХ ПОКАЗНИКІВ ПРИРОДНОГО ГАЗУ
Філія "УМГ "ХАРКІВТРАНСГАЗ" | [9 empty] | переданого Криворізьким ЛВУМГ та прийнятого ПАТ "Криворіжгаз" ПАТ Дніпропетровськгаз Дніпропетровська обл, ВАТ Кіровоградгаз Кіровоградська обл,
Криворізьке ЛВУМГ | [9 empty] | ТОВ"ІНТЕРПАЙП НІКОТЬЮБ" по ГРС-1 м.Кривий Ріг,ГРС 1Ам.Кривий Ріг, ГРС 2 м.Кривий Ріг,ГРС с.Широке( Мічуріна) , ГРС с.Червоноармійське,
Вимірювальна хіміко-аналітична лабораторія | [9 empty] | ГРС смт.Софіївка, ГРС с.Гуляй поле , ГРС с.Лозуватка (Преображенка), ГРС с.Олександрівка , ГРС м.Зеленодольськ, ГРС с.Червона Зірка( Апостолово2),
Свідоцтво № ПЄ 0048/2013 чинне до 16.05.2018 р. | [9 empty] | ГРС м.Апостолове, ГРС с.Дмитрівка, ГРС с.Кірове , ГРС с.Лошкарівка, ГРС м.Нікополь, ГРС с.Олександропіль, ГРС м.Марганець, ГРС м.Орджонікідзе , ГРС с.Південне ( Нікополь 2)
ГРС с.Південне(Нікополь2),ГРС с.Новоюлівка маршрут № 614
по газопроводу ШДО , ШДКРІ за період з 01.11.2016 по 30.11.2016
Число місяця | Компонентний склад, % мол. | [11 empty] | Фізико-хімічні показники газу обчислені на основі компонентного складу, 101,325 кПа | [9 empty] | Температура точки роси вологи (Р = 3. 92 МПа), ºС | Температура точки роси вуглеводнів, ºС | Масова концентрація сірководню, мг/м3 | Масова концентрація меркаптанової сірки, мг/м3 | Маса механічних домішок, мг/м3 | Обсяг газу, тис. м3
[13 empty] | Густина абсолютна, кг/м3,при 20 ºС, | Температура вимірювання/згоряння при | [6 empty] | 20/25ºС
| метан, С1 | етан, С2 | пропан, С3 | ізо-бутан, і-С4 | н-бутан, н-С4 | нео-пентан, нео-С5 | ізо-пентан, і-С5 | н-пентан, н-С5 | гексани та вищі, С6+ | кисень, О2 | азот, N2 | діоксид вуглецю, CО2 |  | Теплота згоряння нижча, ккал/м3 | Теплота згоряння нижча, МДж/м3 | Теплота згоряння нижча, кВт⋅год/м3 | Теплота згоряння вища, ккал/м3 | Теплота згоряння вища, МДж/м3 | Теплота згоряння вища, кВт⋅год/м3 | Число Воббе вище, ккал/м3 | Число Воббе вище, МДж/м3 | Число Воббе вище, кВт⋅год/м3
1 | 95.125 | 2.638 | 0.842 | 0.126 | 0.139 | 0.004 | 0.027 | 0.02 | 0.023 |  | 0.827 | 0.229 | 0.707 |  | 34.49 | 9.5806 |  | 38.24 | 10.6222 |  | 49.92 | 13.8667 |  |  |  |  | не виявл. | 4274.5273 | 100 | ОК
2 | 95.141 | 2.618 | 0.835 | 0.123 | 0.141 | 0.003 | 0.028 | 0.02 | 0.025 |  | 0.83 | 0.236 | 0.707 |  | 34.48 | 9.5778 |  | 38.23 | 10.6194 |  | 49.9 | 13.8611 | [5 empty] | 4612.3597 | 100 | ОК
3 | 95.145 | 2.619 | 0.842 | 0.124 | 0.142 | 0.003 | 0.029 | 0.02 | 0.023 |  | 0.83 | 0.223 | 0.707 |  | 34.49 | 9.5806 |  | 38.24 | 10.6222 |  | 49.92 | 13.8667 |  |  | <0,1 | 3 |  | 4074.395 | 100 | ОК
4 | 95.13 | 2.638 | 0.843 | 0.123 | 0.139 | 0.006 | 0.028 | 0.02 | 0.023 |  | 0.82 | 0.23 | 0.707 |  | 34.5 | 9.5833 |  | 38.24 | 10.6222 |  | 49.92 | 13.8667 | [5 empty] | 4104.2731 | 100 | ОК
5 | 95.139 | 2.632 | 0.838 | 0.122 | 0.138 | 0.006 | 0.028 | 0.02 | 0.023 |  | 0.823 | 0.231 | 0.707 |  | 34.49 | 9.5806 |  | 38.24 | 10.6222 |  | 49.91 | 13.8639 | [5 empty] | 4010.0222 | 100 | ОК
6 | 95.168 | 2.616 | 0.832 | 0.123 | 0.137 | 0.004 | 0.028 | 0.02 | 0.023 |  | 0.825 | 0.224 | 0.707 |  | 34.48 | 9.5778 |  | 38.23 | 10.6194 |  | 49.91 | 13.8639 | [5 empty] | 3934.7532 | 100 | ОК
7 | 95.169 | 2.608 | 0.829 | 0.122 | 0.137 | 0.004 | 0.025 | 0.02 | 0.022 |  | 0.83 | 0.234 | 0.706 |  | 34.47 | 9.575 |  | 38.21 | 10.6139 |  | 49.9 | 13.8611 | -23.1 | -18.2 |  |  |  | 4074.0216 | 100 | ОК
8 | 95.172 | 2.611 | 0.831 | 0.12 | 0.138 | 0.003 | 0.027 | 0.021 | 0.022 |  | 0.83 | 0.225 | 0.706 |  | 34.48 | 9.5778 |  | 38.22 | 10.6167 |  | 49.91 | 13.8639 | [5 empty] | 3839.8089 | 100 | ОК
9 | 95.397 | 2.496 | 0.793 | 0.118 | 0.129 | 0.004 | 0.025 | 0.019 | 0.02 |  | 0.787 | 0.212 | 0.705 |  | 34.43 | 9.5639 |  | 38.17 | 10.6028 |  | 49.91 | 13.8639 | [5 empty] | 3634.8971 | 100 | ОК
10 | 95.593 | 2.401 | 0.759 | 0.114 | 0.12 | 0.002 | 0.024 | 0.016 | 0.018 |  | 0.758 | 0.195 | 0.703 |  | 34.38 | 9.55 |  | 38.12 | 10.5889 |  | 49.9 | 13.8611 |  |  | <0,1 | 3 |  | 3960.0357 | 100 | ОК
11 | 95.635 | 2.393 | 0.759 | 0.115 | 0.119 | 0.003 | 0.023 | 0.015 | 0.016 |  | 0.724 | 0.198 | 0.703 |  | 34.39 | 9.5528 |  | 38.13 | 10.5917 |  | 49.92 | 13.8667 | [5 empty] | 3978.9652 | 100 | ОК
12 | 95.608 | 2.406 | 0.762 | 0.113 | 0.12 | 0.003 | 0.021 | 0.016 | 0.015 |  | 0.736 | 0.2 | 0.703 |  | 34.38 | 9.55 |  | 38.12 | 10.5889 |  | 49.91 | 13.8639 | [5 empty] | 3889.5513 | 100 | ОК
13 | 95.646 | 2.384 | 0.755 | 0.111 | 0.117 | 0.003 | 0.021 | 0.016 | 0.016 |  | 0.732 | 0.199 | 0.702 |  | 34.38 | 9.55 |  | 38.11 | 10.5861 |  | 49.91 | 13.8639 | [5 empty] | 4398.6091 | 100 | ОК
14 | 95.726 | 2.351 | 0.742 | 0.111 | 0.115 | 0.003 | 0.021 | 0.016 | 0.013 |  | 0.722 | 0.18 | 0.702 |  | 34.36 | 9.5444 |  | 38.1 | 10.5833 |  | 49.92 | 13.8667 | [5 empty] | 4732.9421 | 100 | ОК
15 | 95.107 | 2.628 | 0.864 | 0.123 | 0.149 | 0.006 | 0.032 | 0.025 | 0.026 |  | 0.81 | 0.23 | 0.708 |  | 34.53 | 9.5917 |  | 38.28 | 10.6333 |  | 49.94 | 13.8722 | -23.1 | -19.7 |  |  |  | 4857.4105 | 100 | ОК
16 | 95.322 | 2.53 | 0.815 | 0.118 | 0.136 | 0.003 | 0.029 | 0.02 | 0.023 |  | 0.787 | 0.217 | 0.705 |  | 34.46 | 9.5722 |  | 38.21 | 10.6139 |  | 49.92 | 13.8667 |  |  | <0,1 | 3 |  | 4527.0231 | 100 | ОК
17 | 95.293 | 2.54 | 0.821 | 0.12 | 0.138 | 0.003 | 0.028 | 0.021 | 0.021 |  | 0.794 | 0.221 | 0.706 |  | 34.46 | 9.5722 |  | 38.21 | 10.6139 |  | 49.92 | 13.8667 | [5 empty] | 4475.098 | 100 | ОК
18 | 95.192 | 2.593 | 0.831 | 0.121 | 0.14 | 0.003 | 0.028 | 0.021 | 0.025 |  | 0.825 | 0.221 | 0.706 |  | 34.48 | 9.5778 |  | 38.23 | 10.6194 |  | 49.91 | 13.8639 | [5 empty] | 4835.5082 | 100 | ОК
19 | 95.132 | 2.606 | 0.839 | 0.123 | 0.142 | 0.003 | 0.03 | 0.023 | 0.025 |  | 0.839 | 0.238 | 0.707 |  | 34.48 | 9.5778 |  | 38.23 | 10.6194 |  | 49.9 | 13.8611 | [5 empty] | 4517.9601 | 100 | ОК
20 | 95.292 | 2.532 | 0.813 | 0.12 | 0.138 | 0.003 | 0.03 | 0.022 | 0.023 |  | 0.812 | 0.215 | 0.706 |  | 34.46 | 9.5722 |  | 38.2 | 10.6111 |  | 49.91 | 13.8639 | [5 empty] | 4918.1374 | 100 | ОК
21 | 95.298 | 2.525 | 0.813 | 0.121 | 0.138 | 0.003 | 0.029 | 0.021 | 0.024 |  | 0.815 | 0.213 | 0.706 |  | 34.46 | 9.5722 |  | 38.2 | 10.6111 |  | 49.91 | 13.8639 | [5 empty] | 5098.3397 | 100 | ОК
22 | 95.32 | 2.504 | 0.809 | 0.12 | 0.14 | 0.004 | 0.03 | 0.021 | 0.026 |  | 0.815 | 0.211 | 0.706 |  | 34.45 | 9.5694 |  | 38.2 | 10.6111 |  | 49.91 | 13.8639 | [5 empty] | 4957.4557 | 100 | ОК
23 | 95.329 | 2.498 | 0.806 | 0.119 | 0.137 | 0.003 | 0.028 | 0.022 | 0.026 |  | 0.82 | 0.212 | 0.705 |  | 34.44 | 9.5667 |  | 38.19 | 10.6083 |  | 49.9 | 13.8611 | [5 empty] | 5177.3135 | 100 | ОК
24 | 95.324 | 2.499 | 0.806 | 0.119 | 0.139 | 0.003 | 0.03 | 0.021 | 0.024 |  | 0.822 | 0.213 | 0.705 |  | 34.45 | 9.5694 |  | 38.19 | 10.6083 |  | 49.9 | 13.8611 | -23.1 | -17.6 |  |  |  | 5305.9532 | 100 | ОК
25 | 95.197 | 2.577 | 0.831 | 0.122 | 0.144 | 0.004 | 0.03 | 0.022 | 0.027 |  | 0.832 | 0.214 | 0.707 |  | 34.49 | 9.5806 |  | 38.23 | 10.6194 |  | 49.92 | 13.8667 | [5 empty] | 4818.048 | 100 | ОК
26 | 94.322 | 2.977 | 0.897 | 0.124 | 0.149 | 0.003 | 0.029 | 0.022 | 0.025 |  | 1.205 | 0.247 | 0.712 |  | 34.49 | 9.5806 |  | 38.23 | 10.6194 |  | 49.73 | 13.8139 | [5 empty] | 4721.2138 | 100 | ОК
27 | 93.626 | 3.347 | 0.941 | 0.117 | 0.152 | 0.003 | 0.026 | 0.021 | 0.026 |  | 1.487 | 0.254 | 0.716 |  | 34.51 | 9.5861 |  | 38.25 | 10.625 |  | 49.61 | 13.7806 | [5 empty] | 4625.1356 | 100 | ОК
28 | 93.36 | 3.454 | 0.92 | 0.11 | 0.14 | 0.003 | 0.024 | 0.02 | 0.021 |  | 1.704 | 0.244 | 0.717 |  | 34.43 | 9.5639 |  | 38.16 | 10.6 |  | 49.47 | 13.7417 | [5 empty] | 4730.4837 | 100 | ОК
29 | 93.505 | 3.345 | 0.896 | 0.11 | 0.14 | 0.003 | 0.026 | 0.02 | 0.021 |  | 1.685 | 0.249 | 0.716 |  | 34.4 | 9.5556 |  | 38.12 | 10.5889 |  | 49.45 | 13.7361 | -23.1 | -18 | <0,1 | 2 |  | 4964.1846 | 100 | ОК
30 | 93.741 | 3.202 | 0.884 | 0.111 | 0.142 | 0.003 | 0.029 | 0.023 | 0.046 |  | 1.574 | 0.245 | 0.715 |  | 34.43 | 9.5639 |  | 38.17 | 10.6028 |  | 49.53 | 13.7583 |  |  |  |  | не виявл. | 5637.1027 | 100 | ОК
31 | [28 empty] | 0
Умовно постійні компоненти, мол. % від 01.01.2016 р. | [7 empty] | Гелій |  | 0 | Водень |  | 0 | 0 | 34.4542 | 9.5706 | 0 | 38.1968 | 10.6102 | [6 empty] | Всього*: |  | 134569.284
Середньозважене значення теплоти згоряння:
* Обсяг природного газу за місяць з урахуванням ВТВ
| Головний інженер Криворізького ЛВУМГ _____________________________________________________________________________________________________________ | [11 empty] | В.І.Чушак | [6 empty] | 1.12.2016р.
|  |  | Підрозділу підприємства, якому підпорядкована лабораторія | [9 empty] | прізвище |  |  |  | підпис |  |  |  | дата
| Завідувач лабораторії_________________________________________________________________________________________________ | [11 empty] | О.Г.Степанова | [6 empty] | 1.12.2016р.
|  |  |  | Лабораторія, де здійснювались аналізи газу | [8 empty] | прізвище |  |  |  | підпис |  |  |  | дата
| Начальник служби ГВ та М____________________________________________________________________________________________ | [11 empty] | Ю.А.Байда | [6 empty] | 1.12.2016р.
|  |  |  | Метрологічна служба, яка вимірює обсяги газу | [8 empty] | прізвище |  |  |  | підпис |  |  |  | дата