## Лист1
ПАТ "УКРТРАНСГАЗ" | [10 empty] | ПАСПОРТ ФІЗИКО-ХІМІЧНИХ ПОКАЗНИКІВ ПРИРОДНОГО ГАЗУ | [17 empty] | Маршрут № 231
Філія "УМГ"ЛЬВІВТРАНСГАЗ" | [8 empty] | переданого |  | Новоград-Волинською ВТС Рівненським ЛВУМГ | [7 empty] | та прийнятого |  |  | ПАТ " Житомиргаз" Житомирської області
Новоград-Волинська ВТС Рівненське ЛВУМГ | [8 empty] | по ГВС (ПВВГ, СВГ, ГРС) : |  |  |  |  | ГРС Першотравневе, ГРС Овруч, ГРС Ігнатпіль, ГРС Нові-Велідники, ГРС Ходаки, ГРС Коростень,
Вимірювальна хіміко-аналітична лабораторія | [8 empty] | ГРС Десятини, ГРС Симаківка, ГРС Куліші, ГРС Ємільчине, ГРС Симони, ГРС Лугіни, ГРС Бучмани, ГРС Олевськ, ГРС Новоград-Волинський,
Свідоцтво про атестацію № 184/15 чинне до 29.12. 2020 р. | [7 empty] | ГРС Городниця, ГРС Чижівка, точка відбору проби-ГРС Новоград-Волинський.
по газопроводу Торжок-Долина за період з 01 листопада 2016р. по 30 листопада2016р.
число місяця | Компонентний склад, % мол. | [13 empty] | Фізико-хімічні показники газу обчислені на основі компонентного складу, 101,325 кПа | [9 empty] | Температура точки роси вологи (Р=3.92 Мпа), ºС | Температура точки роси вуглеводнів, ºС | Масова концентрація сірководню, мг/м³ | Масова концентрація меркаптанової сірки, мг/м³ | Маса механічних домішок,мг/м³ | Обсяг газу, тис. м³
[15 empty] | Густина абсолютна, кг/м³, при 20 °С | Температура вимірювання/згоряння при 20/25 °С
| метан, C1 | етан, C2 | пропан, C3 | ізо-бутан, i-C4 | н-бутан, н- C4 | нео-пентан, нео-C5 | ізо-пентан, i-C5 | н-пентан, н-C5 | гексани та вищі, C6+ | Кисень, О2 | азот, N2 | діоксид вуглецю, CO2 | водень, Н2 | гелій, Не |  | Теплота згоряння нижча, ккал/м³ | Теплота згоряння нижча, МДж/м³ | Теплота згоряння нижча, кВт год /м³ | Теплота згоряння вища, ккал/м³ | Теплота згоряння вища, МДж/м³ | Теплота згоряння вища, кВт год /м³ | Число Воббе вище, ккал/м³ | Число Воббе вище, МДж/м³ | Число Воббе вище,кВт год /м³
1 | 89.913 | 4.901 | 1.059 | 0.117 | 0.179 | 0.01 | 0.05 | 0.039 | 0.034 | 0 | 1.674 | 1.973 | 0.002 | 0.049 | 0.7492 | 8217 | 34.4 | 9.56 | 9102 | 38.11 | 10.59 | 11541 | 48.33 | 13.43 | [5 empty] | 546.623 | 100 | ОК
2 | [15 empty] | 8217 | 34.4 | 9.56 | 9102 | 38.11 | 10.59 | [8 empty] | 513.947 | 0
3 | [15 empty] | 8217 | 34.4 | 9.56 | 9102 | 38.11 | 10.59 | [5 empty] | <10 |  |  | 518.685 | 0
4 | [15 empty] | 8217 | 34.4 | 9.56 | 9102 | 38.11 | 10.59 | [8 empty] | 552.155 | 0
5 | [15 empty] | 8217 | 34.4 | 9.56 | 9102 | 38.11 | 10.59 | [8 empty] | 539.606 | 0
6 | [15 empty] | 8217 | 34.4 | 9.56 | 9102 | 38.11 | 10.59 | [8 empty] | 496.981 | 0
7 | [15 empty] | 8217 | 34.4 | 9.56 | 9102 | 38.11 | 10.59 | [8 empty] | 453.139 | 0
8 | 90.107 | 4.873 | 1.027 | 0.117 | 0.172 | 0.01 | 0.049 | 0.037 | 0.031 | 0 | 1.432 | 2.097 | 0.002 | 0.046 | 0.7485 | 8217 | 34.4 | 9.56 | 9103 | 38.12 | 10.59 | 11547 | 48.35 | 13.43 | [5 empty] | 477.497 | 100
9 | [15 empty] | 8217 | 34.4 | 9.56 | 9103 | 38.12 | 10.59 | [8 empty] | 528.319 | 0
10 | [15 empty] | 8217 | 34.4 | 9.56 | 9103 | 38.12 | 10.59 | [7 empty] | відс. | 550.232 | 0
11 | [15 empty] | 8217 | 34.4 | 9.56 | 9103 | 38.12 | 10.59 | [8 empty] | 558.233 | 0
12 | [15 empty] | 8217 | 34.4 | 9.56 | 9103 | 38.12 | 10.59 | [8 empty] | 592.119 | 0
13 | [15 empty] | 8217 | 34.4 | 9.56 | 9103 | 38.12 | 10.59 | [8 empty] | 633.045 | 0
14 | [15 empty] | 8217 | 34.4 | 9.56 | 9103 | 38.12 | 10.59 | [8 empty] | 653.962 | 0
15 | 90.411 | 4.802 | 0.983 | 0.111 | 0.162 | 0.008 | 0.046 | 0.034 | 0.026 | 0 | 1.235 | 2.135 | 0.002 | 0.045 | 0.7465 | 8214 | 34.39 | 9.55 | 9099 | 38.11 | 10.59 | 11559 | 48.4 | 13.44 | [5 empty] | 657.405 | 100 | ОК
16 | [15 empty] | 8214 | 34.39 | 9.55 | 9099 | 38.11 | 10.59 | [8 empty] | 703.297 | 0
17 | [15 empty] | 8214 | 34.39 | 9.55 | 9099 | 38.11 | 10.59 | [8 empty] | 684.466 | 0
18 | [15 empty] | 8214 | 34.39 | 9.55 | 9099 | 38.11 | 10.59 | [8 empty] | 606.327 | 0
19 | [15 empty] | 8214 | 34.39 | 9.55 | 9099 | 38.11 | 10.59 | [8 empty] | 560.422 | 0
20 | [15 empty] | 8214 | 34.39 | 9.55 | 9099 | 38.11 | 10.59 | [8 empty] | 573.802 | 0
21 | [15 empty] | 8214 | 34.39 | 9.55 | 9099 | 38.11 | 10.59 | [8 empty] | 627.685 | 0
22 | 90.976 | 4.664 | 1.109 | 0.123 | 0.184 | 0.01 | 0.049 | 0.039 | 0.03 | 0 | 1.088 | 1.683 | 0.001 | 0.044 | 0.7421 | 8279 | 34.66 | 9.63 | 9171 | 38.4 | 10.67 | 11684 | 48.93 | 13.59 | [5 empty] | 643.015 | 100 | ОК
23 | [15 empty] | 8279 | 34.66 | 9.63 | 9171 | 38.4 | 10.67 | [8 empty] | 640.914 | 0
24 | [15 empty] | 8279 | 34.66 | 9.63 | 9171 | 38.4 | 10.67 | [8 empty] | 603.256 | 0
25 | [15 empty] | 8279 | 34.66 | 9.63 | 9171 | 38.4 | 10.67 | [8 empty] | 583.951 | 0
26 | [15 empty] | 8279 | 34.66 | 9.63 | 9171 | 38.4 | 10.67 | [8 empty] | 591.309 | 0
27 | [15 empty] | 8279 | 34.66 | 9.63 | 9171 | 38.4 | 10.67 | [8 empty] | 563.646 | 0
28 | [15 empty] | 8279 | 34.66 | 9.63 | 9171 | 38.4 | 10.67 | [8 empty] | 652.291 | 0
29 | 92.185 | 4.168 | 1.018 | 0.121 | 0.167 | 0.008 | 0.044 | 0.034 | 0.026 | 0 | 0.788 | 1.404 | 0.001 | 0.036 | 0.7326 | 8275 | 34.65 | 9.63 | 9169 | 38.39 | 10.66 | 11757 | 49.23 | 13.68 | [5 empty] | 708.498 | 100
30 | [15 empty] | 8275 | 34.65 | 9.63 | 9169 | 38.39 | 10.66 | [8 empty] | 724.563 | 0
31 | [30 empty] | 0
[9 empty] | Середньозважене значення теплоти згоряння: | [6 empty] | 8235.8923 | 34.4804 | 9.58 | 9123.5327 | 38.2048 | 10.6149 | [6 empty] | Всього: |  | 17729.393 | 0
|  | Головний інженер Рівненського ЛВУМГ | [16 empty] | В. М. Тиндик | [6 empty] | 01.12.2016 р.
|  | Підрозділу підприємства, якому підпорядкована лабораторія | [10 empty] | підпис | [5 empty] | прізвище | [6 empty] | дата
|  | Технік-лаборант 1 кат. .2016р | [16 empty] | І. Ф. Пилькевич | [6 empty] | 01.12.2016 р.
|  | Лабораторія , де здійснювались аналізи газу | [10 empty] | підпис | [5 empty] | прізвище | [6 empty] | дата
|  | Інженер з метрології 1 кат. .2016р | [16 empty] | Ю. А. Корнійчук | [6 empty] | 01.12.2016 р.
|  | Метрологічна служба, яка вимірює обсяги газу | [10 empty] | підпис | [5 empty] | прізвище | [6 empty] | дата

## Отчет о совместимости
Отчет о совместимости для Пролетарка червень закачка 2012.xls
Дата отчета: 13.06.2012 15:12
Некоторые свойства данной книги не поддерживаются более ранними версиями Excel. Открытие книги в более ранней версии Excel или ее сохранение в формате более ранней версии приведет к потере или ограничению функциональности этих свойств.
Несущественная потеря точности | Число экземпляров | Версия
Некоторые ячейки или стили в этой книге содержат форматирование, не поддерживаемое выбранным форматом файла. Эти форматы будут преобразованы в наиболее близкий из имеющихся форматов. | 14 | Excel 97-2003