## Лист1
ПАТ "УКРТРАНСГАЗ" | [7 empty] | ПАСПОРТ ФІЗИКО-ХІМІЧНИХ ПОКАЗНИКІВ ПРИРОДНОГО ГАЗУ
Філія "УМГ "ПРИКАРПАТТРАНСГАЗ" | [7 empty] | переданого Долинським ЛВУМГ та прийнятого ПАТ "Івано-Франківськгаз"
Долинське ЛВУМГ | [7 empty] | по ГРС Долина, ГРС Рожнятів, ГРС Вільхівка, ГРС Яворів, ГРС Підбереж,
Вимірювальна хіміко-аналітична лабораторія | [7 empty] | ГРС Болехів, ГРС Брошнів, ГРС Сваричів, ГРС Росільна, ГРС Солотвин, маршрут № 450
Свідоцтво № ІФ 757 чинне до 28.05.2019 р. | [7 empty] | газопроводу "Пасічна - Долина" за період з 01.11.2016 року по 30.11.2016 року
Число місяця | Компонентний склад, % мол. | [11 empty] | Фізико-хімічні показники газу обчислені на основі компонентного складу, 101,325 кПа | [9 empty] | Температура точки роси вологи (Р = 3.92 МПа), ºС | Температура точки роси вуглеводнів, ºС | Масова концентрація сірководню, мг/м3 | Масова концентрація меркаптанової сірки, мг/м3 | Маса механічних домішок, мг/м3 | Обсяг газу, тис. м3
[13 empty] | Густина абсолютна, кг/м3,при 20 ºС, | Температура вимірювання/згоряння при | [6 empty] | 20/25ºС
| метан, С1 | етан, С2 | пропан, С3 | ізо-бутан, і-С4 | н-бутан, н-С4 | нео-пентан, нео-С5 | ізо-пентан, і-С5 | н-пентан, н-С5 | гексани та вищі, С6+ | кисень, О2 | азот, N2 | діоксид вуглецю, CО2 |  | Теплота згоряння нижча, ккал/м3 | Теплота згоряння нижча, МДж/м3 | Теплота згоряння нижча, кВт⋅год/м3 | Теплота згоряння вища, ккал/м3 | Теплота згоряння вища, МДж/м3 | Теплота згоряння вища, кВт⋅год/м3 | Число Воббе вище, ккал/м3 | Число Воббе вище, МДж/м3 | Число Воббе вище, кВт⋅год/м3
1 | 92.1414 | 4.6712 | 0.5499 | 0.0976 | 0.1678 | 0.0008 | 0.064 | 0.0616 | 0.1376 | 0.0103 | 0.747 | 1.3508 | 0.7333 |  | 34.7509 | 9.653 |  | 38.501 | 10.6947 |  | 49.3428 | 13.7063 | -4.5 | -0.1 | 0.0002 | 0.0003 | 0 | 193.586 | 100 | ОК
2 | [14 empty] | 34.7509 | 9.653 |  | 38.501 | 10.6947 |  |  | 0 | [5 empty] | 213.832 | 0
3 | [14 empty] | 34.7509 | 9.653 |  | 38.501 | 10.6947 |  |  | 0 | [5 empty] | 228.477 | 0
4 | [14 empty] | 34.7509 | 9.653 |  | 38.501 | 10.6947 |  |  | 0 | [5 empty] | 241.857 | 0
5 | [14 empty] | 34.7509 | 9.653 |  | 38.501 | 10.6947 |  |  | 0 | [5 empty] | 236.219 | 0
6 | [14 empty] | 34.7509 | 9.653 |  | 38.501 | 10.6947 |  |  | 0 | [5 empty] | 191.292 | 0
7 | [14 empty] | 34.7509 | 9.653 |  | 38.501 | 10.6947 |  |  | 0 | [5 empty] | 204.641 | 0
8 | 94.1525 | 3.6401 | 0.428 | 0.0672 | 0.0647 | 0.0022 | 0.0124 | 0.009 | 0.0731 | 0.0047 | 0.6188 | 0.9273 | 0.7135 |  | 34.3099 | 9.5305 |  | 38.0358 | 10.5655 |  | 49.4172 | 13.727 | -4.5 |  |  |  |  | 219.559 | 100 | ОК
9 | [14 empty] | 34.3099 | 9.5305 |  | 38.0358 | 10.5655 |  |  | 0 | [5 empty] | 232.771 | 0
10 | [14 empty] | 34.3099 | 9.5305 |  | 38.0358 | 10.5655 |  |  | 0 | [5 empty] | 237.745 | 0
11 | [14 empty] | 34.3099 | 9.5305 |  | 38.0358 | 10.5655 |  |  | 0 | [5 empty] | 245.102 | 0
12 | [14 empty] | 34.3099 | 9.5305 |  | 38.0358 | 10.5655 |  |  | 0 | [5 empty] | 289.6 | 0
13 | [14 empty] | 34.3099 | 9.5305 |  | 38.0358 | 10.5655 |  |  | 0 | [5 empty] | 339.544 | 0
14 | [14 empty] | 34.3099 | 9.5305 |  | 38.0358 | 10.5655 |  |  | 0 | [5 empty] | 340.58 | 0
15 | 95.4176 | 2.6773 | 0.5173 | 0.0826 | 0.0789 | 0.0029 | 0.0152 | 0.0106 | 0.0507 | 0.0058 | 0.6612 | 0.4799 | 0.7039 |  | 34.2378 | 9.5105 |  | 37.9638 | 10.5455 |  | 49.6597 | 13.7944 | -0.2 |  |  |  |  | 338.82 | 100 | ОК
16 | [14 empty] | 34.2378 | 9.5105 |  | 37.9638 | 10.5455 |  |  | 0 | [5 empty] | 327.073 | 0
17 | [14 empty] | 34.2378 | 9.5105 |  | 37.9638 | 10.5455 |  |  | 0 | [5 empty] | 303.303 | 0
18 | [14 empty] | 34.2378 | 9.5105 |  | 37.9638 | 10.5455 |  |  | 0 | [5 empty] | 257.62 | 0
19 | [14 empty] | 34.2378 | 9.5105 |  | 37.9638 | 10.5455 |  |  | 0 | [5 empty] | 245.395 | 0
20 | [14 empty] | 34.2378 | 9.5105 |  | 37.9638 | 10.5455 |  |  | 0 | [5 empty] | 246.114 | 0
21 | [14 empty] | 34.2378 | 9.5105 |  | 37.9638 | 10.5455 |  |  | 0 | [5 empty] | 272.344 | 0
22 | 94.6646 | 3.3059 | 0.4336 | 0.0693 | 0.0663 | 0.0018 | 0.0144 | 0.0117 | 0.0417 | 0.0081 | 0.6201 | 0.7625 | 0.709 |  | 34.2453 | 9.5126 |  | 37.9687 | 10.5469 |  | 49.4879 | 13.7466 | 0.4 |  |  |  |  | 287.656 | 100 | ОК
23 | [14 empty] | 34.2453 | 9.5126 |  | 37.9687 | 10.5469 |  |  | 0 | [5 empty] | 297.11 | 0
24 | [14 empty] | 34.2453 | 9.5126 |  | 37.9687 | 10.5469 |  |  | 0 | [5 empty] | 278.177 | 0
25 | [14 empty] | 34.2453 | 9.5126 |  | 37.9687 | 10.5469 |  |  | 0 | [5 empty] | 272.704 | 0
26 | [14 empty] | 34.2453 | 9.5126 |  | 37.9687 | 10.5469 |  |  | 0 | [5 empty] | 264.789 | 0
27 | [14 empty] | 34.2453 | 9.5126 |  | 37.9687 | 10.5469 |  |  | 0 | [5 empty] | 264.994 | 0
28 | [14 empty] | 34.2453 | 9.5126 |  | 37.9687 | 10.5469 |  |  | 0 | [5 empty] | 316.427 | 0
29 | [14 empty] | 34.2453 | 9.5126 |  | 37.9687 | 10.5469 |  |  | 0 | [5 empty] | 345.218 | 0
30 | [14 empty] | 34.2453 | 9.5126 |  | 37.9687 | 10.5469 |  |  | 0 | [5 empty] | 344.88 | 0
Умовно постійні компоненти, мол. % від 01.01.2016 р. | [7 empty] | Гелій |  | 0 | Водень |  | 0 | 0 | 34.3532 | 9.5426 | 0 | 38.0828 | 10.5786 | [6 empty] | Всього* |  | 8074.022
Середньозважене значення теплоти згоряння:
| Начальник Долинського ЛВУМГ | [12 empty] | Бойко В. Т. | [5 empty] | 30.11.2016 р.
|  |  | Підрозділ підприємства, якому підпорядкована лабораторія | [10 empty] | прізвище |  |  | підпис |  |  | дата
| В. о. інженера-лаборанта II кат. | [12 empty] | Тишківський М. Й. | [5 empty] | 30.11.2016 р.
|  |  |  | Лабораторія, де здійснювались аналізи газу | [9 empty] | прізвище |  |  | підпис |  |  | дата
| Начальник служби ГВ та М | [12 empty] | Владика В. М. | [5 empty] | 30.11.2016 р.
|  |  |  | Метрологічна служба, яка вимірює обсяги газу | [9 empty] | прізвище |  |  | підпис |  |  | дата
* - Обсяг природного газу за місяць з урахуванням ВТВ