## Лист1
ПАТ "УКРТРАНСГАЗ" | [7 empty] | ПАСПОРТ ФІЗИКО-ХІМІЧНИХ ПОКАЗНИКІВ ПРИРОДНОГО ГАЗУ
Філія "УМГ "ПРИКАРПАТТРАНСГАЗ" | [7 empty] | переданого Долинським ЛВУМГ та прийнятого ПАТ "Івано-Франківськгаз"
Долинське ЛВУМГ | [7 empty] | по ГРС Вигода, ГРС Мислівка, ГРС Вишків, маршрут № 451
Вимірювальна хіміко-аналітична лабораторія
Свідоцтво № ІФ 757 чинне до 28.05.2019 р. | [7 empty] | газопроводу "ДУД - 1" за період з 01.11.2016 року по 30.11.2016 року
Число місяця | Компонентний склад, % мол. | [11 empty] | Фізико-хімічні показники газу обчислені на основі компонентного складу, 101,325 кПа | [9 empty] | Температура точки роси вологи (Р = 3.92 МПа), ºС | Температура точки роси вуглеводнів, ºС | Масова концентрація сірководню, мг/м3 | Масова концентрація меркаптанової сірки, мг/м3 | Маса механічних домішок, мг/м3 | Обсяг газу, тис. м3
[13 empty] | Густина абсолютна, кг/м3,при 20 ºС, | Температура вимірювання/згоряння при | [6 empty] | 20/25ºС
| метан, С1 | етан, С2 | пропан, С3 | ізо-бутан, і-С4 | н-бутан, н-С4 | нео-пентан, нео-С5 | ізо-пентан, і-С5 | н-пентан, н-С5 | гексани та вищі, С6+ | кисень, О2 | азот, N2 | діоксид вуглецю, CО2 |  | Теплота згоряння нижча, ккал/м3 | Теплота згоряння нижча, МДж/м3 | Теплота згоряння нижча, кВт⋅год/м3 | Теплота згоряння вища, ккал/м3 | Теплота згоряння вища, МДж/м3 | Теплота згоряння вища, кВт⋅год/м3 | Число Воббе вище, ккал/м3 | Число Воббе вище, МДж/м3 | Число Воббе вище, кВт⋅год/м3
1 | 92.3709 | 4.9839 | 0.4634 | 0.0795 | 0.1381 | 0.0016 | 0.0497 | 0.0454 | 0.0196 | 0.008 | 0.6496 | 1.1903 | 0.7268 |  | 34.6547 | 9.6263 |  | 38.4012 | 10.667 |  | 49.4363 | 13.7323 | -7 | -0.4 | 0.0002 | 0.0003 | 0 | 15.379 | 100 | ОК
2 | [14 empty] | 34.6547 | 9.6263 |  | 38.4012 | 10.667 |  |  | 0 | [5 empty] | 14.698 | 0
3 | 96.1235 | 2.0803 | 0.6407 | 0.1036 | 0.0992 | 0.0011 | 0.0188 | 0.013 | 0.044 | 0.0083 | 0.7248 | 0.1427 | 0.6989 |  | 34.2632 | 9.5176 |  | 37.9947 | 10.5541 |  | 49.8786 | 13.8552 | -14.1 |  |  |  |  | 16.172 | 100 | ОК
4 | [14 empty] | 34.2632 | 9.5176 |  | 37.9947 | 10.5541 |  |  | 0 | [5 empty] | 16.387 | 0
5 | [14 empty] | 34.2632 | 9.5176 |  | 37.9947 | 10.5541 |  |  | 0 | [5 empty] | 15.145 | 0
6 | [14 empty] | 34.2632 | 9.5176 |  | 37.9947 | 10.5541 |  |  | 0 | [5 empty] | 13.147 | 0
7 | [14 empty] | 34.2632 | 9.5176 |  | 37.9947 | 10.5541 |  |  | 0 | [5 empty] | 14.379 | 0
8 | 96.0423 | 2.1412 | 0.6571 | 0.1063 | 0.1029 | 0.0007 | 0.0199 | 0.0142 | 0.0478 | 0.0056 | 0.7058 | 0.1562 | 0.6997 |  | 34.3024 | 9.5284 |  | 38.0368 | 10.5658 |  | 49.903 | 13.8619 | -9.3 |  |  |  |  | 15.152 | 100 | ОК
9 | [14 empty] | 34.3024 | 9.5284 |  | 38.0368 | 10.5658 |  |  | 0 | [5 empty] | 16.001 | 0
10 | [14 empty] | 34.3024 | 9.5284 |  | 38.0368 | 10.5658 |  |  | 0 | [5 empty] | 16.825 | 0
11 | [14 empty] | 34.3024 | 9.5284 |  | 38.0368 | 10.5658 |  |  | 0 | [5 empty] | 15.751 | 0
12 | [14 empty] | 34.3024 | 9.5284 |  | 38.0368 | 10.5658 |  |  | 0 | [5 empty] | 19.326 | 0
13 | [14 empty] | 34.3024 | 9.5284 |  | 38.0368 | 10.5658 |  |  | 0 | [5 empty] | 23.426 | 0
14 | [14 empty] | 34.3024 | 9.5284 |  | 38.0368 | 10.5658 |  |  | 0 | [5 empty] | 22.957 | 0
15 | 96.0117 | 2.1814 | 0.6606 | 0.1067 | 0.1025 | 0.0033 | 0.0201 | 0.0141 | 0.0201 | 0.0079 | 0.7226 | 0.149 | 0.6993 |  | 34.2777 | 9.5216 |  | 38.0101 | 10.5584 |  | 49.8844 | 13.8568 | -9 |  |  |  |  | 23.473 | 100 | ОК
16 | [14 empty] | 34.2777 | 9.5216 |  | 38.0101 | 10.5584 |  |  | 0 | [5 empty] | 22.882 | 0
17 | [14 empty] | 34.2777 | 9.5216 |  | 38.0101 | 10.5584 |  |  | 0 | [5 empty] | 20.1 | 0
18 | [14 empty] | 34.2777 | 9.5216 |  | 38.0101 | 10.5584 |  |  | 0 | [5 empty] | 15.862 | 0
19 | [14 empty] | 34.2777 | 9.5216 |  | 38.0101 | 10.5584 |  |  | 0 | [5 empty] | 13.626 | 0
20 | [14 empty] | 34.2777 | 9.5216 |  | 38.0101 | 10.5584 |  |  | 0 | [5 empty] | 12.799 | 0
21 | [14 empty] | 34.2777 | 9.5216 |  | 38.0101 | 10.5584 |  |  | 0 | [5 empty] | 15.713 | 0
22 | 96.1679 | 2.0736 | 0.6412 | 0.1041 | 0.0991 | 0.0021 | 0.0191 | 0.0132 | 0.0422 | 0.0088 | 0.6883 | 0.1404 | 0.6986 |  | 34.274 | 9.5206 |  | 38.0068 | 10.5574 |  | 49.9034 | 13.8621 | -15 |  |  |  |  | 17.721 | 100 | ОК
23 | [14 empty] | 34.274 | 9.5206 |  | 38.0068 | 10.5574 |  |  | 0 | [5 empty] | 18.293 | 0
24 | [14 empty] | 34.274 | 9.5206 |  | 38.0068 | 10.5574 |  |  | 0 | [5 empty] | 17.464 | 0
25 | [14 empty] | 34.274 | 9.5206 |  | 38.0068 | 10.5574 |  |  | 0 | [5 empty] | 17.004 | 0
26 | [14 empty] | 34.274 | 9.5206 |  | 38.0068 | 10.5574 |  |  | 0 | [5 empty] | 16.041 | 0
27 | [14 empty] | 34.274 | 9.5206 |  | 38.0068 | 10.5574 |  |  | 0 | [5 empty] | 16.947 | 0
28 | [14 empty] | 34.274 | 9.5206 |  | 38.0068 | 10.5574 |  |  | 0 | [5 empty] | 22.246 | 0
29 | [14 empty] | 34.274 | 9.5206 |  | 38.0068 | 10.5574 |  |  | 0 | [5 empty] | 24.374 | 0
30 | [14 empty] | 34.274 | 9.5206 |  | 38.0068 | 10.5574 |  |  | 0 | [5 empty] | 24.469 | 0
Умовно постійні компоненти, мол. % від 01.01.2016 р. | [7 empty] | Гелій |  | 0 | Водень |  | 0 | 0 | 34.3017 | 9.5282 | 0 | 38.0354 | 10.5654 | [6 empty] | Всього* |  | 533.299
Середньозважене значення теплоти згоряння:
| Начальник Долинського ЛВУМГ | [12 empty] | Бойко В. Т. | [5 empty] | 30.11.2016 р.
|  |  | Підрозділ підприємства, якому підпорядкована лабораторія | [10 empty] | прізвище |  |  | підпис |  |  | дата
| В. о. інженера-лаборанта II кат. | [12 empty] | Тишківський М. Й. | [5 empty] | 30.11.2016 р.
|  |  |  | Лабораторія, де здійснювались аналізи газу | [9 empty] | прізвище |  |  | підпис |  |  | дата
| Начальник служби ГВ та М | [12 empty] | Владика В. М. | [5 empty] | 30.11.2016 р.
|  |  |  | Метрологічна служба, яка вимірює обсяги газу | [9 empty] | прізвище |  |  | підпис |  |  | дата
* - Обсяг природного газу за місяць з урахуванням ВТВ