## Лист1
ПАТ "УКРТРАНСГАЗ" | [7 empty] | ПАСПОРТ ФІЗИКО-ХІМІЧНИХ ПОКАЗНИКІВ ПРИРОДНОГО ГАЗУ
Філія "УМГ "ПРИКАРПАТТРАНСГАЗ" | [7 empty] | переданого Долинським ЛВУМГ та прийнятого ПАТ "Івано-Франківськгаз"
Долинське ЛВУМГ | [7 empty] | по ГРС Витвиця, маршрут № 452
Вимірювальна хіміко-аналітична лабораторія
Свідоцтво № ІФ 757 чинне до 28.05.2019 р. | [7 empty] | газопроводу "Івацевичі - Долина III" за період з 01.11.2016 року по 30.11.2016 року
Число місяця | Компонентний склад, % мол. | [11 empty] | Фізико-хімічні показники газу обчислені на основі компонентного складу, 101,325 кПа | [9 empty] | Температура точки роси вологи (Р = 3.92 МПа), ºС | Температура точки роси вуглеводнів, ºС | Масова концентрація сірководню, мг/м3 | Масова концентрація меркаптанової сірки, мг/м3 | Маса механічних домішок, мг/м3 | Обсяг газу, тис. м3
[13 empty] | Густина абсолютна, кг/м3,при 20 ºС, | Температура вимірювання/згоряння при | [6 empty] | 20/25ºС
| метан, С1 | етан, С2 | пропан, С3 | ізо-бутан, і-С4 | н-бутан, н-С4 | нео-пентан, нео-С5 | ізо-пентан, і-С5 | н-пентан, н-С5 | гексани та вищі, С6+ | кисень, О2 | азот, N2 | діоксид вуглецю, CО2 |  | Теплота згоряння нижча, ккал/м3 | Теплота згоряння нижча, МДж/м3 | Теплота згоряння нижча, кВт⋅год/м3 | Теплота згоряння вища, ккал/м3 | Теплота згоряння вища, МДж/м3 | Теплота згоряння вища, кВт⋅год/м3 | Число Воббе вище, ккал/м3 | Число Воббе вище, МДж/м3 | Число Воббе вище, кВт⋅год/м3
1 | 95.8892 | 2.225 | 0.6963 | 0.1111 | 0.1088 | 0.0018 | 0.0211 | 0.015 | 0.0534 | 0.007 | 0.6976 | 0.1737 | 0.7013 |  | 34.3599 | 9.5444 |  | 38.0983 | 10.5829 |  | 49.9284 | 13.869 | -8.7 | -0.5 | 0.0002 | 0.0003 | 0 | 1.044 | 100 | ОК
2 | [14 empty] | 34.3599 | 9.5444 |  | 38.0983 | 10.5829 |  |  | 0 | [5 empty] | 0.989 | 0
3 | [14 empty] | 34.3599 | 9.5444 |  | 38.0983 | 10.5829 |  |  | 0 | [5 empty] | 1.116 | 0
4 | [14 empty] | 34.3599 | 9.5444 |  | 38.0983 | 10.5829 |  |  | 0 | [5 empty] | 1 | 0
5 | [14 empty] | 34.3599 | 9.5444 |  | 38.0983 | 10.5829 |  |  | 0 | [5 empty] | 0.857 | 0
6 | [14 empty] | 34.3599 | 9.5444 |  | 38.0983 | 10.5829 |  |  | 0 | [5 empty] | 0.802 | 0
7 | [14 empty] | 34.3599 | 9.5444 |  | 38.0983 | 10.5829 |  |  | 0 | [5 empty] | 1.012 | 0
8 | 95.8898 | 2.264 | 0.7021 | 0.1128 | 0.1104 | 0.0033 | 0.0221 | 0.0157 | 0.0078 | 0.0055 | 0.7003 | 0.1662 | 0.7003 |  | 34.3223 | 9.534 |  | 38.058 | 10.5717 |  | 49.9109 | 13.8641 | -8.4 |  |  |  |  | 1.034 | 100 | ОК
9 | [14 empty] | 34.3223 | 9.534 |  | 38.058 | 10.5717 |  |  | 0 | [5 empty] | 1.059 | 0
10 | [14 empty] | 34.3223 | 9.534 |  | 38.058 | 10.5717 |  |  | 0 | [5 empty] | 1.005 | 0
11 | [14 empty] | 34.3223 | 9.534 |  | 38.058 | 10.5717 |  |  | 0 | [5 empty] | 0.968 | 0
12 | [14 empty] | 34.3223 | 9.534 |  | 38.058 | 10.5717 |  |  | 0 | [5 empty] | 1.11 | 0
13 | [14 empty] | 34.3223 | 9.534 |  | 38.058 | 10.5717 |  |  | 0 | [5 empty] | 1.391 | 0
14 | [14 empty] | 34.3223 | 9.534 |  | 38.058 | 10.5717 |  |  | 0 | [5 empty] | 1.584 | 0
15 | 95.8851 | 2.2581 | 0.6999 | 0.112 | 0.1087 | 0.0033 | 0.0219 | 0.0159 | 0.0039 | 0.0088 | 0.7166 | 0.1658 | 0.7002 |  | 34.306 | 9.5294 |  | 38.0403 | 10.5668 |  | 49.8921 | 13.8589 | -8.1 |  |  |  |  | 1.664 | 100 | ОК
16 | [14 empty] | 34.306 | 9.5294 |  | 38.0403 | 10.5668 |  |  | 0 | [5 empty] | 1.444 | 0
17 | [14 empty] | 34.306 | 9.5294 |  | 38.0403 | 10.5668 |  |  | 0 | [5 empty] | 1.339 | 0
18 | [14 empty] | 34.306 | 9.5294 |  | 38.0403 | 10.5668 |  |  | 0 | [5 empty] | 1.029 | 0
19 | [14 empty] | 34.306 | 9.5294 |  | 38.0403 | 10.5668 |  |  | 0 | [5 empty] | 0.98 | 0
20 | [14 empty] | 34.306 | 9.5294 |  | 38.0403 | 10.5668 |  |  | 0 | [5 empty] | 0.968 | 0
21 | [14 empty] | 34.306 | 9.5294 |  | 38.0403 | 10.5668 |  |  | 0 | [5 empty] | 1.243 | 0
22 | 95.8749 | 2.2663 | 0.7022 | 0.1128 | 0.1104 | 0.0028 | 0.0218 | 0.0158 | 0.0123 | 0.0074 | 0.7096 | 0.1637 | 0.7005 |  | 34.3248 | 9.5347 |  | 38.0606 | 10.5724 |  | 49.9088 | 13.8636 | -8.4 |  |  |  |  | 1.276 | 100 | ОК
23 | [14 empty] | 34.3248 | 9.5347 |  | 38.0606 | 10.5724 |  |  | 0 | [5 empty] | 1.295 | 0
24 | [14 empty] | 34.3248 | 9.5347 |  | 38.0606 | 10.5724 |  |  | 0 | [5 empty] | 1.292 | 0
25 | [14 empty] | 34.3248 | 9.5347 |  | 38.0606 | 10.5724 |  |  | 0 | [5 empty] | 1.084 | 0
26 | [14 empty] | 34.3248 | 9.5347 |  | 38.0606 | 10.5724 |  |  | 0 | [5 empty] | 0.963 | 0
27 | [14 empty] | 34.3248 | 9.5347 |  | 38.0606 | 10.5724 |  |  | 0 | [5 empty] | 1.111 | 0
28 | [14 empty] | 34.3248 | 9.5347 |  | 38.0606 | 10.5724 |  |  | 0 | [5 empty] | 1.466 | 0
29 | [14 empty] | 34.3248 | 9.5347 |  | 38.0606 | 10.5724 |  |  | 0 | [5 empty] | 1.609 | 0
30 | [14 empty] | 34.3248 | 9.5347 |  | 38.0606 | 10.5724 |  |  | 0 | [5 empty] | 1.565 | 0
Умовно постійні компоненти, мол. % від 01.01.2016 р. | [7 empty] | Гелій |  | 0 | Водень |  | 0 | 0 | 34.3264 | 9.5351 | 0 | 38.0623 | 10.5729 | [6 empty] | Всього* |  | 35.203
Середньозважене значення теплоти згоряння:
| Начальник Долинського ЛВУМГ | [12 empty] | Бойко В. Т. | [5 empty] | 30.11.2016 р.
|  |  | Підрозділ підприємства, якому підпорядкована лабораторія | [10 empty] | прізвище |  |  | підпис |  |  | дата
| В. о. інженера-лаборанта II кат. | [12 empty] | Тишківський М. Й. | [5 empty] | 30.11.2016 р.
|  |  |  | Лабораторія, де здійснювались аналізи газу | [9 empty] | прізвище |  |  | підпис |  |  | дата
| Начальник служби ГВ та М | [12 empty] | Владика В. М. | [5 empty] | 30.11.2016 р.
|  |  |  | Метрологічна служба, яка вимірює обсяги газу | [9 empty] | прізвище |  |  | підпис |  |  | дата
* - Обсяг природного газу за місяць з урахуванням ВТВ