## Лист1
ПАТ "УКРТРАНСГАЗ" | [7 empty] | ПАСПОРТ ФІЗИКО-ХІМІЧНИХ ПОКАЗНИКІВ ПРИРОДНОГО ГАЗУ
Філія "УМГ "ПРИКАРПАТТРАНСГАЗ" | [7 empty] | переданого Долинським ЛВУМГ та прийнятого ПАТ "Івано-Франківськгаз"
Долинське ЛВУМГ | [7 empty] | по ПЗГ "ТОК", маршрут № 453
Вимірювальна хіміко-аналітична лабораторія
Свідоцтво № ІФ 757 чинне до 28.05.2019 р. | [7 empty] | з КС Долина за період з 01.11.2016 року по 30.11.2016 року
Число місяця | Компонентний склад, % мол. | [11 empty] | Фізико-хімічні показники газу обчислені на основі компонентного складу, 101,325 кПа | [9 empty] | Температура точки роси вологи (Р = 3.92 МПа), ºС | Температура точки роси вуглеводнів, ºС | Масова концентрація сірководню, мг/м3 | Масова концентрація меркаптанової сірки, мг/м3 | Маса механічних домішок, мг/м3 | Обсяг газу, тис. м3
[13 empty] | Густина абсолютна, кг/м3,при 20 ºС, | Температура вимірювання/згоряння при | [6 empty] | 20/25ºС
| метан, С1 | етан, С2 | пропан, С3 | ізо-бутан, і-С4 | н-бутан, н-С4 | нео-пентан, нео-С5 | ізо-пентан, і-С5 | н-пентан, н-С5 | гексани та вищі, С6+ | кисень, О2 | азот, N2 | діоксид вуглецю, CО2 |  | Теплота згоряння нижча, ккал/м3 | Теплота згоряння нижча, МДж/м3 | Теплота згоряння нижча, кВт⋅год/м3 | Теплота згоряння вища, ккал/м3 | Теплота згоряння вища, МДж/м3 | Теплота згоряння вища, кВт⋅год/м3 | Число Воббе вище, ккал/м3 | Число Воббе вище, МДж/м3 | Число Воббе вище, кВт⋅год/м3
1 | 96.1843 | 2.0719 | 0.6341 | 0.1033 | 0.0995 | 0.0007 | 0.0193 | 0.014 | 0.008 | 0.006 | 0.7236 | 0.1353 | 0.6976 |  | 34.2158 | 9.5044 |  | 37.944 | 10.54 |  | 49.8574 | 13.8493 | -14.6 | -0.8 | 0.0002 | 0.0003 | 0 | 17.524 | 100 | ОК
2 | [14 empty] | 34.2158 | 9.5044 |  | 37.944 | 10.54 |  |  | 0 | [5 empty] | 30.131 | 0
3 | [14 empty] | 34.2158 | 9.5044 |  | 37.944 | 10.54 |  |  | 0 | [5 empty] | 41.93 | 0
4 | [14 empty] | 34.2158 | 9.5044 |  | 37.944 | 10.54 |  |  | 0 | [5 empty] | 39.634 | 0
5 | [14 empty] | 34.2158 | 9.5044 |  | 37.944 | 10.54 |  |  | 0 | [5 empty] | 30.771 | 0
6 | [14 empty] | 34.2158 | 9.5044 |  | 37.944 | 10.54 |  |  | 0 | [5 empty] | 16.77 | 0
7 | [14 empty] | 34.2158 | 9.5044 |  | 37.944 | 10.54 |  |  | 0 | [5 empty] | 18.088 | 0
8 | 96.1251 | 2.0977 | 0.6411 | 0.1022 | 0.0978 | 0.0006 | 0.0185 | 0.013 | 0.0594 | 0.006 | 0.6963 | 0.1423 | 0.6992 |  | 34.2954 | 9.5265 |  | 38.0296 | 10.5638 |  | 49.9127 | 13.8646 | -15.8 |  |  |  |  | 18.522 | 100 | ОК
9 | [14 empty] | 34.2954 | 9.5265 |  | 38.0296 | 10.5638 |  |  | 0 | [5 empty] | 19.029 | 0
10 | [14 empty] | 34.2954 | 9.5265 |  | 38.0296 | 10.5638 |  |  | 0 | [5 empty] | 17.889 | 0
11 | [14 empty] | 34.2954 | 9.5265 |  | 38.0296 | 10.5638 |  |  | 0 | [5 empty] | 16.74 | 0
12 | [14 empty] | 34.2954 | 9.5265 |  | 38.0296 | 10.5638 |  |  | 0 | [5 empty] | 18.231 | 0
13 | [14 empty] | 34.2954 | 9.5265 |  | 38.0296 | 10.5638 |  |  | 0 | [5 empty] | 23.468 | 0
14 | [14 empty] | 34.2954 | 9.5265 |  | 38.0296 | 10.5638 |  |  | 0 | [5 empty] | 23.25 | 0
15 | 96.1809 | 2.0511 | 0.6285 | 0.1019 | 0.0969 | 0.0025 | 0.0187 | 0.0127 | 0.0671 | 0.0042 | 0.6949 | 0.1406 | 0.699 |  | 34.289 | 9.5247 |  | 38.0228 | 10.5619 |  | 49.9114 | 13.8643 | -15.3 |  |  |  |  | 17.661 | 100 | ОК
16 | [14 empty] | 34.289 | 9.5247 |  | 38.0228 | 10.5619 |  |  | 0 | [5 empty] | 17.084 | 0
17 | [14 empty] | 34.289 | 9.5247 |  | 38.0228 | 10.5619 |  |  | 0 | [5 empty] | 16.134 | 0
18 | [14 empty] | 34.289 | 9.5247 |  | 38.0228 | 10.5619 |  |  | 0 | [5 empty] | 14.378 | 0
19 | [14 empty] | 34.289 | 9.5247 |  | 38.0228 | 10.5619 |  |  | 0 | [5 empty] | 14.402 | 0
20 | [14 empty] | 34.289 | 9.5247 |  | 38.0228 | 10.5619 |  |  | 0 | [5 empty] | 14.204 | 0
21 | [14 empty] | 34.289 | 9.5247 |  | 38.0228 | 10.5619 |  |  | 0 | [5 empty] | 15.389 | 0
22 | 96.1612 | 2.0788 | 0.6424 | 0.1044 | 0.0995 | 0.0009 | 0.0194 | 0.0136 | 0.0417 | 0.0086 | 0.6898 | 0.1397 | 0.6987 |  | 34.2752 | 9.5209 |  | 38.008 | 10.5578 |  | 49.9041 | 13.8622 | -15 |  |  |  |  | 15.937 | 100 | ОК
23 | [14 empty] | 34.2752 | 9.5209 |  | 38.008 | 10.5578 |  |  | 0 | [5 empty] | 13.872 | 0
24 | [14 empty] | 34.2752 | 9.5209 |  | 38.008 | 10.5578 |  |  | 0 | [5 empty] | 13.068 | 0
25 | [14 empty] | 34.2752 | 9.5209 |  | 38.008 | 10.5578 |  |  | 0 | [5 empty] | 13.046 | 0
26 | [14 empty] | 34.2752 | 9.5209 |  | 38.008 | 10.5578 |  |  | 0 | [5 empty] | 12.865 | 0
27 | [14 empty] | 34.2752 | 9.5209 |  | 38.008 | 10.5578 |  |  | 0 | [5 empty] | 12.934 | 0
28 | [14 empty] | 34.2752 | 9.5209 |  | 38.008 | 10.5578 |  |  | 0 | [5 empty] | 18.005 | 0
29 | [14 empty] | 34.2752 | 9.5209 |  | 38.008 | 10.5578 |  |  | 0 | [5 empty] | 22.634 | 0
30 | [14 empty] | 34.2752 | 9.5209 |  | 38.008 | 10.5578 |  |  | 0 | [5 empty] | 22.338 | 0
Умовно постійні компоненти, мол. % від 01.01.2016 р. | [7 empty] | Гелій |  | 0 | Водень |  | 0 | 0 | 34.2627 | 9.5174 | 0 | 37.9945 | 10.554 | [6 empty] | Всього* |  | 585.909
Середньозважене значення теплоти згоряння:
| Начальник Долинського ЛВУМГ | [12 empty] | Бойко В. Т. | [5 empty] | 30.11.2016 р.
|  |  | Підрозділ підприємства, якому підпорядкована лабораторія | [10 empty] | прізвище |  |  | підпис |  |  | дата
| В. о. інженера-лаборанта II кат. | [12 empty] | Тишківський М. Й. | [5 empty] | 30.11.2016 р.
|  |  |  | Лабораторія, де здійснювались аналізи газу | [9 empty] | прізвище |  |  | підпис |  |  | дата
| Начальник служби ГВ та М | [12 empty] | Владика В. М. | [5 empty] | 30.11.2016 р.
|  |  |  | Метрологічна служба, яка вимірює обсяги газу | [9 empty] | прізвище |  |  | підпис |  |  | дата
* - Обсяг природного газу за місяць з урахуванням ВТВ