## Лист1
ПАТ "УКРТРАНСГАЗ" | [7 empty] | ПАСПОРТ ФІЗИКО-ХІМІЧНИХ ПОКАЗНИКІВ ПРИРОДНОГО ГАЗУ
Філія "УМГ "ПРИКАРПАТТРАНСГАЗ" | [7 empty] | переданого Долинським ЛВУМГ та прийнятого ПАТ "Івано-Франківськгаз"
Долинське ЛВУМГ | [7 empty] | по ГРС Цвітова, маршрут № 454
Вимірювальна хіміко-аналітична лабораторія
Свідоцтво № ІФ 757 чинне до 28.05.2019 р. | [7 empty] | газопроводу "Торжок - Долина" за період з 01.11.2016 року по 30.11.2016 року
Число місяця | Компонентний склад, % мол. | [11 empty] | Фізико-хімічні показники газу обчислені на основі компонентного складу, 101,325 кПа | [9 empty] | Температура точки роси вологи (Р = 3.92 МПа), ºС | Температура точки роси вуглеводнів, ºС | Масова концентрація сірководню, мг/м3 | Масова концентрація меркаптанової сірки, мг/м3 | Маса механічних домішок, мг/м3 | Обсяг газу, тис. м3
[13 empty] | Густина абсолютна, кг/м3,при 20 ºС, | Температура вимірювання/згоряння при | [6 empty] | 20/25ºС
| метан, С1 | етан, С2 | пропан, С3 | ізо-бутан, і-С4 | н-бутан, н-С4 | нео-пентан, нео-С5 | ізо-пентан, і-С5 | н-пентан, н-С5 | гексани та вищі, С6+ | кисень, О2 | азот, N2 | діоксид вуглецю, CО2 |  | Теплота згоряння нижча, ккал/м3 | Теплота згоряння нижча, МДж/м3 | Теплота згоряння нижча, кВт⋅год/м3 | Теплота згоряння вища, ккал/м3 | Теплота згоряння вища, МДж/м3 | Теплота згоряння вища, кВт⋅год/м3 | Число Воббе вище, ккал/м3 | Число Воббе вище, МДж/м3 | Число Воббе вище, кВт⋅год/м3
1 | 89.9125 | 4.8878 | 1.1383 | 0.1241 | 0.1972 | 0.0032 | 0.0517 | 0.0411 | 0.0137 | 0.0098 | 1.695 | 1.9256 | 0.7495 |  | 34.4558 | 9.5711 |  | 38.165 | 10.6014 |  | 48.3797 | 13.4388 | -7.6 | -0.4 | 0.0002 | 0.0003 | 0 | 4.64 | 100 | ОК
2 | [14 empty] | 34.4558 | 9.5711 |  | 38.165 | 10.6014 |  |  | 0 | [5 empty] | 4.668 | 0
3 | [14 empty] | 34.4558 | 9.5711 |  | 38.165 | 10.6014 |  |  | 0 | [5 empty] | 4.928 | 0
4 | [14 empty] | 34.4558 | 9.5711 |  | 38.165 | 10.6014 |  |  | 0 | [5 empty] | 5.348 | 0
5 | [14 empty] | 34.4558 | 9.5711 |  | 38.165 | 10.6014 |  |  | 0 | [5 empty] | 5.261 | 0
6 | [14 empty] | 34.4558 | 9.5711 |  | 38.165 | 10.6014 |  |  | 0 | [5 empty] | 4.821 | 0
7 | [14 empty] | 34.4558 | 9.5711 |  | 38.165 | 10.6014 |  |  | 0 | [5 empty] | 4.868 | 0
8 | 90.0222 | 4.8123 | 1.1263 | 0.1238 | 0.1954 | 0.0017 | 0.053 | 0.0425 | 0.0473 | 0.0063 | 1.6436 | 1.9256 | 0.7497 |  | 34.4914 | 9.5809 |  | 38.2039 | 10.6122 |  | 48.4251 | 13.4514 | -8.1 |  |  |  |  | 5.046 | 100 | ОК
9 | [14 empty] | 34.4914 | 9.5809 |  | 38.2039 | 10.6122 |  |  | 0 | [5 empty] | 5.119 | 0
10 | [14 empty] | 34.4914 | 9.5809 |  | 38.2039 | 10.6122 |  |  | 0 | [5 empty] | 2.261 | 0
11 | [14 empty] | 34.4914 | 9.5809 |  | 38.2039 | 10.6122 |  |  | 0 | [5 empty] | 5.513 | 0
12 | [14 empty] | 34.4914 | 9.5809 |  | 38.2039 | 10.6122 |  |  | 0 | [5 empty] | 6.065 | 0
13 | [14 empty] | 34.4914 | 9.5809 |  | 38.2039 | 10.6122 |  |  | 0 | [5 empty] | 7.022 | 0
14 | [14 empty] | 34.4914 | 9.5809 |  | 38.2039 | 10.6122 |  |  | 0 | [5 empty] | 6.909 | 0
15 | 89.8968 | 4.8527 | 1.1342 | 0.1249 | 0.1967 | 0.0016 | 0.0522 | 0.0413 | 0.0632 | 0.0096 | 1.6801 | 1.9467 | 0.7509 |  | 34.5058 | 9.5849 |  | 38.2185 | 10.6162 |  | 48.4037 | 13.4455 | -8.3 |  |  |  |  | 7.395 | 100 | ОК
16 | [14 empty] | 34.5058 | 9.5849 |  | 38.2185 | 10.6162 |  |  | 0 | [5 empty] | 8.124 | 0
17 | [14 empty] | 34.5058 | 9.5849 |  | 38.2185 | 10.6162 |  |  | 0 | [5 empty] | 7.49 | 0
18 | [14 empty] | 34.5058 | 9.5849 |  | 38.2185 | 10.6162 |  |  | 0 | [5 empty] | 6.961 | 0
19 | [14 empty] | 34.5058 | 9.5849 |  | 38.2185 | 10.6162 |  |  | 0 | [5 empty] | 6.494 | 0
20 | [14 empty] | 34.5058 | 9.5849 |  | 38.2185 | 10.6162 |  |  | 0 | [5 empty] | 6.381 | 0
21 | [14 empty] | 34.5058 | 9.5849 |  | 38.2185 | 10.6162 |  |  | 0 | [5 empty] | 6.51 | 0
22 | 89.9737 | 4.8194 | 1.1255 | 0.1237 | 0.1946 | 0.0032 | 0.0521 | 0.0418 | 0.0578 | 0.0099 | 1.668 | 1.9303 | 0.7502 |  | 34.4945 | 9.5818 |  | 38.2068 | 10.613 |  | 48.412 | 13.4478 | -8.1 |  |  |  |  | 6.635 | 100 | ОК
23 | [14 empty] | 34.4945 | 9.5818 |  | 38.2068 | 10.613 |  |  | 0 | [5 empty] | 6.682 | 0
24 | [14 empty] | 34.4945 | 9.5818 |  | 38.2068 | 10.613 |  |  | 0 | [5 empty] | 6.518 | 0
25 | [14 empty] | 34.4945 | 9.5818 |  | 38.2068 | 10.613 |  |  | 0 | [5 empty] | 6.494 | 0
26 | [14 empty] | 34.4945 | 9.5818 |  | 38.2068 | 10.613 |  |  | 0 | [5 empty] | 6.675 | 0
27 | [14 empty] | 34.4945 | 9.5818 |  | 38.2068 | 10.613 |  |  | 0 | [5 empty] | 6.654 | 0
28 | [14 empty] | 34.4945 | 9.5818 |  | 38.2068 | 10.613 |  |  | 0 | [5 empty] | 7.157 | 0
29 | [14 empty] | 34.4945 | 9.5818 |  | 38.2068 | 10.613 |  |  | 0 | [5 empty] | 7.885 | 0
30 | [14 empty] | 34.4945 | 9.5818 |  | 38.2068 | 10.613 |  |  | 0 | [5 empty] | 7.88 | 0
Умовно постійні компоненти, мол. % від 01.01.2016 р. | [7 empty] | Гелій |  | 0 | Водень |  | 0 | 0 | 34.4896 | 9.5805 | 0 | 38.2015 | 10.6115 | [6 empty] | Всього* |  | 186.987
Середньозважене значення теплоти згоряння:
| Начальник Долинського ЛВУМГ | [12 empty] | Бойко В. Т. | [5 empty] | 30.11.2016 р.
|  |  | Підрозділ підприємства, якому підпорядкована лабораторія | [10 empty] | прізвище |  |  | підпис |  |  | дата
| В. о. інженера-лаборанта II кат. | [12 empty] | Тишківський М. Й. | [5 empty] | 30.11.2016 р.
|  |  |  | Лабораторія, де здійснювались аналізи газу | [9 empty] | прізвище |  |  | підпис |  |  | дата
| Начальник служби ГВ та М | [12 empty] | Владика В. М. | [5 empty] | 30.11.2016 р.
|  |  |  | Метрологічна служба, яка вимірює обсяги газу | [9 empty] | прізвище |  |  | підпис |  |  | дата
* - Обсяг природного газу за місяць з урахуванням ВТВ