## Лист1
ПАТ "УКРТРАНСГАЗ" | [11 empty] | ПАСПОРТ ФІЗИКО-ХІМІЧНИХ ПОКАЗНИКІВ ПРИРОДНОГО ГАЗУ | [14 empty] | Маршрут № 218
Філія УМГ "ЛЬВІВТРАНСГАЗ" | [9 empty] | переданого Тернопільським ЛВУМГ та прийнятого ПАТ " ІВАНО-ФРАНКІВСЬКГАЗ"
Тернопільське ЛВУМГ | [7 empty] | по ГРС (ГРП) : Рогатин, Бурштин, Беньківці, Лопушня, Княгинечі, Пуків.
Вимірювальна хіміко-аналітична лабораторія
Свідоцтво № РЛ 156/15 від 14.12.2015 чинне до 14.12.2020 р. | [9 empty] | з газопроводу КЗУ-2, точка відбору ГРС Рогатин. | [11 empty] | за період з 01.11.2016 р. по 30.11.2016 р.
Число місяця | Компонентний склад, % мол. | [11 empty] | Фізико-хімічні показники газу обчислені на основі компонентного складу, 101,325 кПа | [9 empty] | Температура точки роси вологи (Р = 3.92 МПа), ºС | Температура точки роси вуглеводнів, ºС | Масова концентрація сірководню, мг/м3 | Масова концентрація меркаптанової сірки, мг/м3 | Маса механічних домішок, мг/м3 | Обсяг газу, тис. м3
[13 empty] | Густина абсолютна, кг/м3,при 20 ºС, | Температура вимірювання/згоряння при | [6 empty] | 20/25ºС
| метан, С1 | етан, С2 | пропан, С3 | ізо-бутан, і-С4 | н-бутан, н-С4 | нео-пентан, нео-С5 | ізо-пентан, і-С5 | н-пентан, н-С5 | гексани та вищі, С6+ | кисень, О2 | азот, N2 | діоксид вуглецю, CО2 |  | Теплота згоряння нижча, ккал/м3 | Теплота згоряння нижча, МДж/м3 | Теплота згоряння нижча, кВт⋅год/м3 | Теплота згоряння вища, ккал/м3 | Теплота згоряння вища, МДж/м3 | Теплота згоряння вища, кВт⋅год/м3 | Число Воббе вище, ккал/м3 | Число Воббе вище, МДж/м3 | Число Воббе вище, кВт⋅год/м3
1 | 89.644 | 5.007 | 1.1682 | 0.1278 | 0.2073 | 0.0068 | 0.0537 | 0.0446 | 0.06 | 0.0093 | 1.6545 | 2.0167 | 0.7533 | 8255 | 34.57 | 9.6 | 9139 | 38.26 | 10.6 | 11556 | 48.41 | 13.44 |  |  | не вияв | не вияв | не вияв | 320.59 | 99.9999
2 | [13 empty] | 8255 | 34.57 | 9.6 | 9139 | 38.26 | 10.6 | [8 empty] | 468.07 | 0
3 | [13 empty] | 8255 | 34.57 | 9.6 | 9139 | 38.26 | 10.6 | [8 empty] | 354.588 | 0
4 | [13 empty] | 8255 | 34.57 | 9.6 | 9139 | 38.26 | 10.6 | [8 empty] | 382.151 | 0
5 | [13 empty] | 8255 | 34.57 | 9.6 | 9139 | 38.26 | 10.6 | [8 empty] | 318.95 | 0
6 | [13 empty] | 8255 | 34.57 | 9.6 | 9139 | 38.26 | 10.6 | [8 empty] | 250.977 | 0
7 | [13 empty] | 8255 | 34.57 | 9.6 | 9139 | 38.26 | 10.6 | [8 empty] | 290.085 | 0
8 | 90.5781 | 4.5305 | 1.0845 | 0.1211 | 0.1884 | 0.0036 | 0.0491 | 0.0396 | 0.0632 | 0.0088 | 1.5302 | 1.8028 | 0.7457 | 8235 | 34.48 | 9.58 | 9118 | 38.23 | 10.6 | 11589 | 48.54 | 13.48 |  |  | не вияв | не вияв | не вияв | 329.96 | 99.9999
9 | [13 empty] | 8235 | 34.48 | 9.58 | 9118 | 38.23 | 10.6 | [8 empty] | 272.134 | 0
10 | [13 empty] | 8235 | 34.48 | 9.58 | 9118 | 38.23 | 10.6 | [8 empty] | 250.633 | 0
[14 empty] | 8235 | 34.48 | 9.58 | 9118 | 38.23 | 10.6 | [8 empty] | 321.596
12 | [13 empty] | 8235 | 34.48 | 9.58 | 9118 | 38.23 | 10.6 | [8 empty] | 205.751 | 0
13 | [13 empty] | 8235 | 34.48 | 9.58 | 9118 | 38.23 | 10.6 | [8 empty] | 887.081 | 0
14 | [13 empty] | 8235 | 34.48 | 9.58 | 9118 | 38.23 | 10.6 | [8 empty] | 1327.742 | 0
15 | 91.3513 | 4.2759 | 1.0374 | 0.1197 | 0.1741 | 0.0017 | 0.0441 | 0.0355 | 0.0466 | 0.0109 | 1.3965 | 1.5063 | 0.7385 | 8236 | 34.49 | 9.58 | 9122 | 38.19 | 10.6 | 11649 | 48.8 | 13.55 |  |  | не вияв | не вияв | не вияв | 717.058 | 100 | ОК
16 | [13 empty] | 8236 | 34.49 | 9.58 | 9122 | 38.19 | 10.6 | [8 empty] | 484.188 | 0
17 | [13 empty] | 8236 | 34.49 | 9.58 | 9122 | 38.19 | 10.6 | [8 empty] | 546.084 | 0
18 | [13 empty] | 8236 | 34.49 | 9.58 | 9122 | 38.19 | 10.6 | [8 empty] | 358.356 | 0
19 | [13 empty] | 8236 | 34.49 | 9.58 | 9122 | 38.19 | 10.6 | [8 empty] | 442.513 | 0
20 | [13 empty] | 8236 | 34.49 | 9.58 | 9122 | 38.19 | 10.6 | [8 empty] | 636.959 | 0
21 | [13 empty] | 8236 | 34.49 | 9.58 | 9122 | 38.19 | 10.6 | [8 empty] | 227.243 | 0
22 | 91.4986 | 4.2569 | 1.0364 | 0.1221 | 0.1742 | 0.0013 | 0.0436 | 0.0348 | 0.0458 | 0.0097 | 1.3415 | 1.4351 | 0.7373 | 8246 | 34.52 | 9.59 | 9131 | 38.23 | 10.62 | 11671 | 48.89 | 13.57 |  |  | не вияв | не вияв | не вияв | 359.603 | 100 | ОК
23 | [13 empty] | 8246 | 34.52 | 9.59 | 9131 | 38.23 | 10.62 | [8 empty] | 273.544 | 0
24 | [13 empty] | 8246 | 34.52 | 9.59 | 9131 | 38.23 | 10.62 | [8 empty] | 300.255
25 | [13 empty] | 8246 | 34.52 | 9.59 | 9131 | 38.23 | 10.62 | [8 empty] | 378.43 | 0
26 | [13 empty] | 8246 | 34.52 | 9.59 | 9131 | 38.23 | 10.62 | [8 empty] | 312.955 | 0
27 | [13 empty] | 8246 | 34.52 | 9.59 | 9131 | 38.23 | 10.62 | [8 empty] | 450.211 | 0
28 | [13 empty] | 8246 | 34.52 | 9.59 | 9131 | 38.23 | 10.62 | [8 empty] | 378.104 | 0
29 | 92.5981 | 3.696 | 0.9338 | 0.1133 | 0.153 | 0.0005 | 0.0373 | 0.0293 | 0.0386 | 0.009 | 1.2316 | 1.1596 | 0.728 | 8217 | 34.41 | 9.56 | 9102 | 38.22 | 10.62 | 11659 | 49.05 | 13.62 |  |  | не вияв | не вияв | не вияв | 411.16 | 100.0001
30 | [13 empty] | 8217 | 34.41 | 9.56 | 9102 | 38.22 | 10.62 | [8 empty] | 336.605 | 0
Умовно постійні компоненти, мол. % від 01.01.2016 р. | [7 empty] | Гелій |  | 0 | Водень |  | 0 | 8240.1332 | 34.5034 | 9.5845 | 9124.6438 | 38.2243 | 10.6051 | [6 empty] | Всього*: |  | 12591.329
Середньозважене значення теплоти згоряння:
| Головний інженер Тернопільського ЛВУМГ | [12 empty] | Я. І. Тарапата |  |  | __________________ |  |  |  | 01.11.16 р.
|  |  | Підрозділу підприємства, якому підпорядкована лабораторія | [10 empty] | прізвище |  |  | підпис |  |  |  | дата
| Технік - лаборант____________________________________________________________________________________________________ |  |  | ВХАЛ ГКС Рогатин Тернопільського ЛВУМГ | [9 empty] | Г.В.Чорна |  |  | __________________ |  |  |  | 01.11.16 р.
|  |  |  | Лабораторія, де здійснювались аналізи газу | [9 empty] | прізвище |  |  | підпис |  |  |  | дата
| Начальник служби |  |  |  |  | служба ГВ та М | [7 empty] | Р.М.Лукавий |  |  | __________________ |  |  |  | 01.11.16 р.
|  |  |  | Метрологічна служба, яка вимірює обсяги газу | [9 empty] | прізвище |  |  | підпис |  |  |  | дата
Всього* - обсяг природного газу за місяць з урахуванням ВТВ.
Note on AC41: місячний об'єм газу узгоджений з диспетчерами з врахуванням ВТВ: Q міс.= Ʃ Q - Ʃ ВТВ