## Лист1
ПАТ "УКРТРАНСГАЗ" | [11 empty] | ПАСПОРТ ФІЗИКО-ХІМІЧНИХ ПОКАЗНИКІВ ПРИРОДНОГО ГАЗУ | [14 empty] | Маршрут № 219
Філія УМГ "ЛЬВІВТРАНСГАЗ" | [9 empty] | переданого Тернопільським ЛВУМГ та прийнятого ПАТ " ІВАНО-ФРАНКІВСЬКГАЗ"
Тернопільське ЛВУМГ | [7 empty] | по ГРС: Чагрів, Озеряни.
Вимірювальна хіміко-аналітична лабораторія
Свідоцтво № РЛ 156/15 від 14.12.2015 чинне до 14.12.2020 р. | [9 empty] | з газопроводу Торжок-Долина, точка відбору ГРС Чагрів. | [11 empty] | за період з 01.11.2016 р. по 30.11.2016 р.
Число місяця | Компонентний склад, % мол. | [11 empty] | Фізико-хімічні показники газу обчислені на основі компонентного складу, 101,325 кПа | [9 empty] | Температура точки роси вологи (Р = 3.92 МПа), ºС | Температура точки роси вуглеводнів, ºС | Масова концентрація сірководню, мг/м3 | Масова концентрація меркаптанової сірки, мг/м3 | Маса механічних домішок, мг/м3 | Обсяг газу, тис. м3
[13 empty] | Густина абсолютна, кг/м3,при 20 ºС, | Температура вимірювання/згоряння при | [6 empty] | 20/25ºС
| метан, С1 | етан, С2 | пропан, С3 | ізо-бутан, і-С4 | н-бутан, н-С4 | нео-пентан, нео-С5 | ізо-пентан, і-С5 | н-пентан, н-С5 | гексани та вищі, С6+ | кисень, О2 | азот, N2 | діоксид вуглецю, CО2 |  | Теплота згоряння нижча, ккал/м3 | Теплота згоряння нижча, МДж/м3 | Теплота згоряння нижча, кВт⋅год/м3 | Теплота згоряння вища, ккал/м3 | Теплота згоряння вища, МДж/м3 | Теплота згоряння вища, кВт⋅год/м3 | Число Воббе вище, ккал/м3 | Число Воббе вище, МДж/м3 | Число Воббе вище, кВт⋅год/м3
1 | 89.6019 | 5.0282 | 1.1604 | 0.127 | 0.2052 | 0.0014 | 0.0532 | 0.044 | 0.0601 | 0.0101 | 1.6508 | 2.0578 | 0.7536 | 8250 | 34.55 | 9.6 | 9134 | 38.24 | 10.62 | 11547 | 48.37 | 13.43 |  |  | не вияв | не вияв | не вияв | 17.623 | 100.0001
2 | [13 empty] | 8250 | 34.55 | 9.6 | 9134 | 38.24 | 10.62 | [8 empty] | 17.648 | 0
3 | [13 empty] | 8250 | 34.55 | 9.6 | 9134 | 38.24 | 10.62 | [8 empty] | 18.569 | 0
4 | [13 empty] | 8250 | 34.55 | 9.6 | 9134 | 38.24 | 10.62 | [8 empty] | 19.795 | 0
5 | [13 empty] | 8250 | 34.55 | 9.6 | 9134 | 38.24 | 10.62 | [8 empty] | 20.413 | 0
6 | [13 empty] | 8250 | 34.55 | 9.6 | 9134 | 38.24 | 10.62 | [8 empty] | 18.177 | 0
7 | [13 empty] | 8250 | 34.55 | 9.6 | 9134 | 38.24 | 10.62 | [8 empty] | 17.396 | 0
8 | 89.6846 | 4.9826 | 1.1525 | 0.1258 | 0.2033 | 0.0032 | 0.0518 | 0.0434 | 0.0555 | 0.0108 | 1.6645 | 2.0221 | 0.7527 | 8246 | 34.53 | 9.59 | 9129 | 38.22 | 10.62 | 11549 | 48.38 | 13.43 |  |  | не вияв | не вияв | не вияв | 17.68 | 100.0001
9 | [13 empty] | 8246 | 34.53 | 9.59 | 9129 | 38.22 | 10.62 | [8 empty] | 18.611 | 0
10 | [13 empty] | 8246 | 34.53 | 9.59 | 9129 | 38.22 | 10.62 | [8 empty] | 20.076 | 0
11 | [13 empty] | 8246 | 34.53 | 9.59 | 9129 | 38.22 | 10.62 | [8 empty] | 21.295
12 | [13 empty] | 8246 | 34.53 | 9.59 | 9129 | 38.22 | 10.62 | [8 empty] | 23.562 | 0
13 | [13 empty] | 8246 | 34.53 | 9.59 | 9129 | 38.22 | 10.62 | [8 empty] | 25.78 | 0
14 | [13 empty] | 8246 | 34.53 | 9.59 | 9129 | 38.22 | 10.62 | [8 empty] | 26.637 | 0
15 | 90.0206 | 4.8367 | 1.066 | 0.1139 | 0.173 | 0.001 | 0.0469 | 0.0384 | 0.0437 | 0.0095 | 1.5691 | 2.0813 | 0.7496 | 8215 | 34.4 | 9.55 | 9096 | 38.08 | 10.58 | 11529 | 48.3 | 13.41 |  |  | не вияв | не вияв | не вияв | 27.045 | 100.0001
16 | [13 empty] | 8215 | 34.4 | 9.55 | 9096 | 38.08 | 10.58 | [8 empty] | 28.07 | 0
17 | [13 empty] | 8215 | 34.4 | 9.55 | 9096 | 38.08 | 10.58 | [8 empty] | 26.389 | 0
18 | [13 empty] | 8215 | 34.4 | 9.55 | 9096 | 38.08 | 10.58 | [8 empty] | 24.488 | 0
19 | [13 empty] | 8215 | 34.4 | 9.55 | 9096 | 38.08 | 10.58 | [8 empty] | 23.488 | 0
20 | [13 empty] | 8215 | 34.4 | 9.55 | 9096 | 38.08 | 10.58 | [8 empty] | 22.157 | 0
21 | [13 empty] | 8215 | 34.4 | 9.55 | 9096 | 38.08 | 10.58 | [8 empty] | 22.215 | 0
22 | 90.9755 | 4.4464 | 1.06 | 0.121 | 0.1792 | 0.0012 | 0.0456 | 0.037 | 0.0459 | 0.0109 | 1.4525 | 1.6247 | 0.7416 | 8238 | 34.49 | 9.58 | 9122 | 38.19 | 10.61 | 11625 | 48.7 | 13.52 |  |  | не вияв | не вияв | не вияв | 22.887 | 99.9999
23 | [13 empty] | 8238 | 34.49 | 9.58 | 9122 | 38.19 | 10.61 | [8 empty] | 23.199 | 0
24 | [13 empty] | 8238 | 34.49 | 9.58 | 9122 | 38.19 | 10.61 | [8 empty] | 23.326
25 | [13 empty] | 8238 | 34.49 | 9.58 | 9122 | 38.19 | 10.61 | [8 empty] | 23.066 | 0
26 | [13 empty] | 8238 | 34.49 | 9.58 | 9122 | 38.19 | 10.61 | [8 empty] | 24.123 | 0
27 | [13 empty] | 8238 | 34.49 | 9.58 | 9122 | 38.19 | 10.61 | [8 empty] | 23.254 | 0
28 | [13 empty] | 8238 | 34.49 | 9.58 | 9122 | 38.19 | 10.61 | [8 empty] | 24.965 | 0
29 | 91.381 | 4.2958 | 1.0389 | 0.1205 | 0.1737 | 0.0012 | 0.0442 | 0.0355 | 0.0469 | 0.0098 | 1.3691 | 1.4833 | 0.7383 | 8243 | 34.41 | 9.59 | 9128 | 38.22 | 10.62 | 11659 | 48.84 | 13.56 |  |  | не вияв | не вияв | не вияв | 27.766 | 99.9999
30 | [13 empty] | 8243 | 34.41 | 9.59 | 9128 | 38.22 | 10.62 | [8 empty] | 28.209 | 0
Умовно постійні компоненти, мол. % від 01.01.2016 р. | [7 empty] | Гелій |  | 0 | Водень |  | 0 | 8236.622 | 34.4809 | 9.5792 | 9119.7086 | 38.1806 | 10.6073 | [6 empty] | Всього*: |  | 677.48
Середньозважене значення теплоти згоряння:
| Головний інженер Тернопільського ЛВУМГ | [12 empty] | Я. І. Тарапата |  |  | __________________ |  |  |  | 01.12.16 р.
|  |  | Підрозділу підприємства, якому підпорядкована лабораторія | [10 empty] | прізвище |  |  | підпис |  |  |  | дата
| Технік - лаборант ____________________________________________________________________________________________________ |  |  | ВХАЛ ГКС Рогатин Тернопільського ЛВУМГ | [9 empty] | Г.В.Чорна |  |  | __________________ |  |  |  | 01.12.16 р.
|  |  |  | Лабораторія, де здійснювались аналізи газу | [9 empty] | прізвище |  |  | підпис |  |  |  | дата
| Начальник служби |  |  |  |  | служба ГВ та М | [7 empty] | Р.М.Лукавий |  |  | __________________ |  |  |  | 01.12.16 р.
|  |  |  | Метрологічна служба, яка вимірює обсяги газу | [9 empty] | прізвище |  |  | підпис |  |  |  | дата
Всього* - обсяг природного газу за місяць з урахуванням ВТВ.
Note on AC41: місячний об'єм газу узгоджений з диспетчерами з врахуванням ВТВ: Q міс.= Ʃ Q - Ʃ ВТВ