## Лист1 (2)
ПАТ "УКРТРАНСГАЗ" | [11 empty] | ПАСПОРТ ФІЗИКО-ХІМІЧНИХ ПОКАЗНИКІВ ПРИРОДНОГО ГАЗУ
Філія "УМГ"ХАРКІВТРАНСГАЗ" | [10 empty] | переданого Сєвєродонецьким ЛВУМГ та прийнятого ПАТ "Луганськгаз" по ГРС с.м.т. Станічно-Луганська
Сєвєродонецьке ЛВУМГ | [10 empty] | маршрут № 650
Вимірювальна хіміко-аналітична лабораторія | [9 empty] | з газопроводу Ольховське ГКР-Луганська ГРС-2 за період з 01.11.2016р. по 30.11.2016р.
Свідоцтво про атестацію № РЬ 089/2014 дійсне до 06.06.2017 р.
Число місяця | Компонентний склад, % мол. | [11 empty] | Фізико-хімічні показники газу обчислені на основі компонентного складу, 101,325 кПа | [9 empty] | Температура точки роси вологи (Р = 3.92 МПа), ºС | Температура точки роси вуглеводнів, ºС | Масова концентрація сірководню, мг/м3 | Масова концентрація меркаптанової сірки, мг/м3 | Маса механічних домішок, мг/м3 | Обсяг газу, тис. м3
[13 empty] | Густина абсолютна, кг/м3,при 20 ºС, | Температура вимірювання/згоряння при | [6 empty] | 20/25ºС
| метан, С1 | етан, С2 | пропан, С3 | ізо-бутан, і-С4 | н-бутан, н-С4 | нео-пентан, нео-С5 | ізо-пентан, і-С5 | н-пентан, н-С5 | гексани та вищі, С6+ | кисень, О2 | азот, N2 | діоксид вуглецю, CО2 |  | Теплота згоряння нижча, ккал/м3 | Теплота згоряння нижча, МДж/м3 | Теплота згоряння нижча, кВт⋅год/м3 | Теплота згоряння вища, ккал/м3 | Теплота згоряння вища, МДж/м3 | Теплота згоряння вища, кВт⋅год/м3 | Число Воббе вище, ккал/м3 | Число Воббе вище, МДж/м3 | Число Воббе вище, кВт⋅год/м3
1 | [14 empty] | 34.13 | 9.4806 |  | 37.79 | 10.4972 |  | 48.4 | 13.4444 | [5 empty] | 54.604 | 0
2 | [14 empty] | 34.13 | 9.4806 |  | 37.79 | 10.4972 |  | 48.4 | 13.4444 | [5 empty] | 55.469 | 0
3 | [14 empty] | 34.13 | 9.4806 |  | 37.79 | 10.4972 |  | 48.4 | 13.4444 | [5 empty] | 56.66 | 0
4 | [14 empty] | 34.13 | 9.4806 |  | 37.79 | 10.4972 |  | 48.4 | 13.4444 | [5 empty] | 50.438 | 0
5 | [14 empty] | 34.13 | 9.4806 |  | 37.79 | 10.4972 |  | 48.4 | 13.4444 | [5 empty] | 52.258 | 0
6 | [14 empty] | 34.13 | 9.4806 |  | 37.79 | 10.4972 |  | 48.4 | 13.4444 | [5 empty] | 53.55 | 0
7 | [14 empty] | 34.13 | 9.4806 |  | 37.79 | 10.4972 |  | 48.4 | 13.4444 | [5 empty] | 44.015 | 0
8 | [14 empty] | 34.13 | 9.4806 |  | 37.79 | 10.4972 |  | 48.4 | 13.4444 | [5 empty] | 36.189 | 0
9 | [14 empty] | 34.13 | 9.4806 |  | 37.79 | 10.4972 |  | 48.4 | 13.4444 | [5 empty] | 28.307 | 0
10 | 91.3203 | 3.35 | 1.0573 | 0.1403 | 0.2624 | 0.0112 | 0.0741 | 0.0649 | 0.119 | 0.0097 | 3.452 | 0.1387 | 0.7332 |  | 34.27 | 9.5194 |  | 37.95 | 10.5417 |  | 48.64 | 13.5111 | -3.5 | -2.8 | 0.2 | 8 | відc | 26.377 | 99.9999
11 | [14 empty] | 34.27 | 9.5194 |  | 37.95 | 10.5417 |  | 48.64 | 13.5111 | [5 empty] | 38.318 | 0
12 | [14 empty] | 34.27 | 9.5194 |  | 37.95 | 10.5417 |  | 48.64 | 13.5111 | [5 empty] | 44.232 | 0
13 | [14 empty] | 34.27 | 9.5194 |  | 37.95 | 10.5417 |  | 48.64 | 13.5111 | [5 empty] | 51.392 | 0
14 | [14 empty] | 34.27 | 9.5194 |  | 37.95 | 10.5417 |  | 48.64 | 13.5111 | [5 empty] | 47.594 | 0
15 | [14 empty] | 34.27 | 9.5194 |  | 37.95 | 10.5417 |  | 48.64 | 13.5111 | [5 empty] | 53.172 | 0
16 | [14 empty] | 34.27 | 9.5194 |  | 37.95 | 10.5417 |  | 48.64 | 13.5111 | [5 empty] | 58.852 | 0
17 | [14 empty] | 34.27 | 9.5194 |  | 37.95 | 10.5417 |  | 48.64 | 13.5111 | [5 empty] | 64.858 | 0
18 | [14 empty] | 34.27 | 9.5194 |  | 37.95 | 10.5417 |  | 48.64 | 13.5111 | [5 empty] | 63.018 | 0
19 | [14 empty] | 34.27 | 9.5194 |  | 37.95 | 10.5417 |  | 48.64 | 13.5111 | [5 empty] | 61.616 | 0
20 | [14 empty] | 34.27 | 9.5194 |  | 37.95 | 10.5417 |  | 48.64 | 13.5111 | [5 empty] | 66.656 | 0
21 | [14 empty] | 34.27 | 9.5194 |  | 37.95 | 10.5417 |  | 48.64 | 13.5111 | [5 empty] | 70.211 | 0
22 | [14 empty] | 34.27 | 9.5194 |  | 37.95 | 10.5417 |  | 48.64 | 13.5111 | [5 empty] | 67.909 | 0
23 | [14 empty] | 34.27 | 9.5194 |  | 37.95 | 10.5417 |  | 48.64 | 13.5111 | [5 empty] | 67.909 | 0
24 | [14 empty] | 34.27 | 9.5194 |  | 37.95 | 10.5417 |  | 48.64 | 13.5111 | [5 empty] | 65.606 | 0
25 | [14 empty] | 34.27 | 9.5194 |  | 37.95 | 10.5417 |  | 48.64 | 13.5111 | [5 empty] | 62.117 | 0
26 | [14 empty] | 34.27 | 9.5194 |  | 37.95 | 10.5417 |  | 48.64 | 13.5111 | [5 empty] | 63.018 | 0
27 | [14 empty] | 34.27 | 9.5194 |  | 37.95 | 10.5417 |  | 48.64 | 13.5111 | [5 empty] | 63.061 | 0
28 | [14 empty] | 34.27 | 9.5194 |  | 37.95 | 10.5417 |  | 48.64 | 13.5111 | [5 empty] | 56.991 | 0
29 | [14 empty] | 34.27 | 9.5194 |  | 37.95 | 10.5417 |  | 48.64 | 13.5111 | [5 empty] | 60.397 | 0
30 | [14 empty] | 34.27 | 9.5194 |  | 37.95 | 10.5417 |  | 48.64 | 13.5111 | [5 empty] | 64.851 | 0
31 | [28 empty] | 0
Умовно постійні компоненти, мол. % від 01.01.2016 р. | [7 empty] | Гелій |  | 0 | Водень |  | 0 | 0 | 34.2334 | 9.5093 | 0 | 37.9081 | 10.53 | [6 empty] | Всього* : |  | 1649.774
Середньозважене значення теплоти згоряння:
| Начальник Сєвєродонецького ЛВУМГ _______________________________________________________________________________ | [15 empty] | Ю.О.Головко |  |  |  | 02.12.2016р.
|  |  | Підрозділу підприємства, якому підпорядкована лабораторія | [10 empty] | підпис |  |  | прізвище |  |  |  | дата
| Начальник служби ГВіМ_________________________________________________________________________________________________ | [15 empty] | В.С.Ісаєв |  |  |  | 02.12.2016р.
| Метрологічна служба, яка визначає обсяги газу | [12 empty] | підпис |  |  | прізвище |  |  |  | дата
| Інженер II кат. ВХАЛ_________________________________________________________________________________________________ | [15 empty] | М.О.Єрьоменко |  |  |  | 02.12.2016р.
|  |  |  | Лабораторія, де здійснювались аналізи газу | [9 empty] | підпис |  |  | прізвище |  |  |  | дата
* Обсяг природного газу за місяць з урахуванням ВТВ.
Note on AC42: місячний об'єм газу узгоджений з диспетчерами з врахуванням ВТВ