## Лист1 (2)
ПАТ "УКРТРАНСГАЗ" | [11 empty] | ПАСПОРТ ФІЗИКО-ХІМІЧНИХ ПОКАЗНИКІВ ПРИРОДНОГО ГАЗУ
Філія "УМГ"ХАРКІВТРАНСГАЗ" | [10 empty] | переданого Сєвєродонецьким ЛВУМГ та прийнятого ПАТ "Луганськгаз" по ГРС Попасна,Карбоніт,
Сєвєродонецьке ЛВУМГ | [10 empty] | Мирна долина, Кримське. маршрут № 652
Вимірювальна хіміко-аналітична лабораторія | [9 empty] | з газопроводу Луганськ-Лисичанськ за період з 01.11.2016р. по 30.11.2016р.
Свідоцтво про атестацію № РЬ 089/2014 дійсне до 06.06.2017 р.
Число місяця | Компонентний склад, % мол. | [11 empty] | Фізико-хімічні показники газу обчислені на основі компонентного складу, 101,325 кПа | [9 empty] | Температура точки роси вологи (Р = 3.92 МПа), ºС | Температура точки роси вуглеводнів, ºС | Масова концентрація сірководню, мг/м3 | Масова концентрація меркаптанової сірки, мг/м3 | Маса механічних домішок, мг/м3 | Обсяг газу, тис. м3
[13 empty] | Густина абсолютна, кг/м3,при 20 ºС, | Температура вимірювання/згоряння при | [6 empty] | 20/25ºС
| метан, С1 | етан, С2 | пропан, С3 | ізо-бутан, і-С4 | н-бутан, н-С4 | нео-пентан, нео-С5 | ізо-пентан, і-С5 | н-пентан, н-С5 | гексани та вищі, С6+ | кисень, О2 | азот, N2 | діоксид вуглецю, CО2 |  | Теплота згоряння нижча, ккал/м3 | Теплота згоряння нижча, МДж/м3 | Теплота згоряння нижча, кВт⋅год/м3 | Теплота згоряння вища, ккал/м3 | Теплота згоряння вища, МДж/м3 | Теплота згоряння вища, кВт⋅год/м3 | Число Воббе вище, ккал/м3 | Число Воббе вище, МДж/м3 | Число Воббе вище, кВт⋅год/м3
1 | [14 empty] | 34.27 | 9.5194 |  | 37.93 | 10.5361 |  | 47.82 | 13.2833 | [5 empty] | 90.333 | 0
2 | [14 empty] | 34.27 | 9.5194 |  | 37.93 | 10.5361 |  | 47.82 | 13.2833 | [5 empty] | 90.995 | 0
3 | [14 empty] | 34.27 | 9.5194 |  | 37.93 | 10.5361 |  | 47.82 | 13.2833 | [5 empty] | 87.269 | 0
4 | [14 empty] | 34.27 | 9.5194 |  | 37.93 | 10.5361 |  | 47.82 | 13.2833 | [5 empty] | 83.201 | 0
5 | [14 empty] | 34.27 | 9.5194 |  | 37.93 | 10.5361 |  | 47.82 | 13.2833 | [5 empty] | 81.946 | 0
6 | [14 empty] | 34.27 | 9.5194 |  | 37.93 | 10.5361 |  | 47.82 | 13.2833 | [5 empty] | 80.195 | 0
7 | 88.6089 | 3.3902 | 1.5726 | 0.2071 | 0.4001 | 0.0091 | 0.0938 | 0.0787 | 0.0714 | 0.0101 | 3.7169 | 1.8411 | 0.7636 |  | 34.02 | 9.45 |  | 37.66 | 10.4611 |  | 47.29 | 13.1361 |  |  | 0.2 | 8 | відc | 72.515 | 100 | ОК
8 | [14 empty] | 34.02 | 9.45 |  | 37.66 | 10.4611 |  | 47.29 | 13.1361 | [5 empty] | 64.645 | 0
9 | [14 empty] | 34.02 | 9.45 |  | 37.66 | 10.4611 |  | 47.29 | 13.1361 | [5 empty] | 56.863 | 0
10 | [14 empty] | 34.02 | 9.45 |  | 37.66 | 10.4611 |  | 47.29 | 13.1361 | [5 empty] | 54.197 | 0
11 | [14 empty] | 34.02 | 9.45 |  | 37.66 | 10.4611 |  | 47.29 | 13.1361 | [5 empty] | 71.665 | 0
12 | [14 empty] | 34.02 | 9.45 |  | 37.66 | 10.4611 |  | 47.29 | 13.1361 | [5 empty] | 72.762 | 0
13 | [14 empty] | 34.02 | 9.45 |  | 37.66 | 10.4611 |  | 47.29 | 13.1361 | [5 empty] | 76.945 | 0
14 | [14 empty] | 34.02 | 9.45 |  | 37.66 | 10.4611 |  | 47.29 | 13.1361 | [5 empty] | 80.063 | 0
15 | [14 empty] | 34.02 | 9.45 |  | 37.66 | 10.4611 |  | 47.29 | 13.1361 | [5 empty] | 81.625 | 0
16 | [14 empty] | 34.02 | 9.45 |  | 37.66 | 10.4611 |  | 47.29 | 13.1361 | [5 empty] | 99.887 | 0
17 | [14 empty] | 34.02 | 9.45 |  | 37.66 | 10.4611 |  | 47.29 | 13.1361 | [5 empty] | 106.947 | 0
18 | 88.059 | 3.3881 | 1.5976 | 0.2187 | 0.4125 | 0.0076 | 0.0923 | 0.072 | 0.0795 | 0.0105 | 3.7829 | 2.2793 | 0.7698 |  | 33.88 | 9.4111 |  | 37.51 | 10.4194 |  | 46.91 | 13.0306 | -4.1 | -3.2 |  |  |  | 107.263 | 100 | ОК
19 | [14 empty] | 33.88 | 9.4111 |  | 37.51 | 10.4194 |  | 46.91 | 13.0306 | [5 empty] | 104.862 | 0
20 | [14 empty] | 33.88 | 9.4111 |  | 37.51 | 10.4194 |  | 46.91 | 13.0306 | [5 empty] | 110.256 | 0
21 | [14 empty] | 33.88 | 9.4111 |  | 37.51 | 10.4194 |  | 46.91 | 13.0306 | [5 empty] | 119.335 | 0
22 | [14 empty] | 33.88 | 9.4111 |  | 37.51 | 10.4194 |  | 46.91 | 13.0306 | [5 empty] | 123.079 | 0
23 | [14 empty] | 33.88 | 9.4111 |  | 37.51 | 10.4194 |  | 46.91 | 13.0306 | [5 empty] | 126.713 | 0
24 | [14 empty] | 33.88 | 9.4111 |  | 37.51 | 10.4194 |  | 46.91 | 13.0306 | [5 empty] | 117.455 | 0
25 | [14 empty] | 33.88 | 9.4111 |  | 37.51 | 10.4194 |  | 46.91 | 13.0306 | [5 empty] | 115.078 | 0
26 | [14 empty] | 33.88 | 9.4111 |  | 37.51 | 10.4194 |  | 46.91 | 13.0306 | [5 empty] | 109.526 | 0
27 | [14 empty] | 33.88 | 9.4111 |  | 37.51 | 10.4194 |  | 46.91 | 13.0306 | [5 empty] | 104.006 | 0
28 | [14 empty] | 33.88 | 9.4111 |  | 37.51 | 10.4194 |  | 46.91 | 13.0306 | [5 empty] | 103.036 | 0
29 | [14 empty] | 33.88 | 9.4111 |  | 37.51 | 10.4194 |  | 46.91 | 13.0306 | [5 empty] | 112.034 | 0
30 | [14 empty] | 33.88 | 9.4111 |  | 37.51 | 10.4194 |  | 46.91 | 13.0306 | [5 empty] | 118.574 | 0
31 | [28 empty] | 0
Умовно постійні компоненти, мол. % від 01.01.2016 р. | [7 empty] | Гелій |  | 0 | Водень |  | 0 | 0 | 33.9926 | 9.4424 | 0 | 37.631 | 10.4531 | [6 empty] | Всього* : |  | 2823.564
Середньозважене значення теплоти згоряння:
| Начальник Сєвєродонецького ЛВУМГ _______________________________________________________________________________ | [15 empty] | Ю.О.Головко |  |  |  | 02.12.2016р.
|  |  | Підрозділу підприємства, якому підпорядкована лабораторія | [10 empty] | підпис |  |  | прізвище |  |  |  | дата
| Начальник служби ГВіМ_________________________________________________________________________________________________ | [15 empty] | В.С.Ісаєв |  |  |  | 02.12.2016р.
| Метрологічна служба, яка визначає обсяги газу | [12 empty] | підпис |  |  | прізвище |  |  |  | дата
| Інженер II кат. ВХАЛ_________________________________________________________________________________________________ | [15 empty] | М.О.Єрьоменко |  |  |  | 02.12.2016р.
|  |  |  | Лабораторія, де здійснювались аналізи газу | [9 empty] | підпис |  |  | прізвище |  |  |  | дата
* Обсяг природного газу за місяць з урахуванням ВТВ.
Note on AC42: місячний об'єм газу узгоджений з диспетчерами з врахуванням ВТВ