## Лист1 (2)
ПАТ "УКРТРАНСГАЗ" | [11 empty] | ПАСПОРТ ФІЗИКО-ХІМІЧНИХ ПОКАЗНИКІВ ПРИРОДНОГО ГАЗУ
Філія "УМГ "ХАРКІВТРАНСГАЗ" | [9 empty] | переданого Сєвєродонецьким ЛВУМГ та прийнятого ПАТ "Луганськгаз" по ГРС м. Лисичанська
СєвєродонецькеЛВУМГ | [9 empty] | маршрут № 648
Вимірювальна хіміко-аналітична лабораторія | [9 empty] | з газопроводу Луганськ-Лисичанськ-Рубіжне за період з 01.11.2016р. по 30.11.2016р.
Свідоцтво про атестацію №РЬ 089/2014 чинне до 06.06.2017 р.
Число місяця | Компонентний склад, % мол. | [11 empty] | Фізико-хімічні показники газу обчислені на основі компонентного складу, 101,325 кПа | [9 empty] | Температура точки роси вологи (Р = 3.92 МПа), ºС | Температура точки роси вуглеводнів, ºС | Масова концентрація сірководню, мг/м3 | Масова концентрація меркаптанової сірки, мг/м3 | Маса механічних домішок, мг/м3 | Обсяг газу, тис. м3
[13 empty] | Густина абсолютна, кг/м3,при 20 ºС, | Температура вимірювання/згоряння при | [6 empty] | 20/25ºС
| метан, С1 | етан, С2 | пропан, С3 | ізо-бутан, і-С4 | н-бутан, н-С4 | нео-пентан, нео-С5 | ізо-пентан, і-С5 | н-пентан, н-С5 | гексани та вищі, С6+ | кисень, О2 | азот, N2 | діоксид вуглецю, CО2 |  | Теплота згоряння нижча, ккал/м3 | Теплота згоряння нижча, МДж/м3 | Теплота згоряння нижча, кВт⋅год/м3 | Теплота згоряння вища, ккал/м3 | Теплота згоряння вища, МДж/м3 | Теплота згоряння вища, кВт⋅год/м3 | Число Воббе вище, ккал/м3 | Число Воббе вище, МДж/м3 | Число Воббе вище, кВт⋅год/м3
1 | [14 empty] | 33.82 | 9.3944 |  | 37.42 | 10.3944 |  | 46.48 | 12.9111 | [5 empty] | 115.778 | 0
2 | [14 empty] | 33.82 | 9.3944 |  | 37.42 | 10.3944 |  | 46.48 | 12.9111 | [5 empty] | 114.787 | 0
3 | [14 empty] | 33.82 | 9.3944 |  | 37.42 | 10.3944 |  | 46.48 | 12.9111 | [5 empty] | 109.282 | 0
4 | [14 empty] | 33.82 | 9.3944 |  | 37.42 | 10.3944 |  | 46.48 | 12.9111 | [5 empty] | 102.039 | 0
5 | [14 empty] | 33.82 | 9.3944 |  | 37.42 | 10.3944 |  | 46.48 | 12.9111 | [5 empty] | 105.492 | 0
6 | [14 empty] | 33.82 | 9.3944 |  | 37.42 | 10.3944 |  | 46.48 | 12.9111 | [5 empty] | 103.459 | 0
7 | 86.9973 | 3.5018 | 1.8048 | 0.2448 | 0.5416 | 0.0056 | 0.1234 | 0.106 | 0.1085 | 0.0096 | 5.0141 | 1.5425 | 0.7755 |  | 34.08 | 9.4667 |  | 37.71 | 10.475 |  | 46.99 | 13.0528 |  |  | 0.2 | 8 | відc | 77.834 | 100 | ОК
8 | [14 empty] | 34.08 | 9.4667 |  | 37.71 | 10.475 |  | 46.99 | 13.0528 | [5 empty] | 68.197 | 0
9 | [14 empty] | 34.08 | 9.4667 |  | 37.71 | 10.475 |  | 46.99 | 13.0528 | [5 empty] | 64.963 | 0
10 | [14 empty] | 34.08 | 9.4667 |  | 37.71 | 10.475 |  | 46.99 | 13.0528 | [5 empty] | 57.994 | 0
11 | [14 empty] | 34.08 | 9.4667 |  | 37.71 | 10.475 |  | 46.99 | 13.0528 | [5 empty] | 85.162 | 0
12 | [14 empty] | 34.08 | 9.4667 |  | 37.71 | 10.475 |  | 46.99 | 13.0528 | [5 empty] | 94.948 | 0
13 | [14 empty] | 34.08 | 9.4667 |  | 37.71 | 10.475 |  | 46.99 | 13.0528 | [5 empty] | 103.054 | 0
14 | [14 empty] | 34.08 | 9.4667 |  | 37.71 | 10.475 |  | 46.99 | 13.0528 | [5 empty] | 96.703 | 0
15 | [14 empty] | 34.08 | 9.4667 |  | 37.71 | 10.475 |  | 46.99 | 13.0528 | [5 empty] | 112.732 | 0
16 | [14 empty] | 34.08 | 9.4667 |  | 37.71 | 10.475 |  | 46.99 | 13.0528 | [5 empty] | 117.546 | 0
17 | 87.1975 | 3.5314 | 1.6169 | 0.2128 | 0.4598 | 0.0177 | 0.1023 | 0.0889 | 0.0915 | 0.0107 | 5.1171 | 1.5534 | 0.771 |  | 33.81 | 9.3917 |  | 37.42 | 10.3944 |  | 46.77 | 12.9917 | [5 empty] | 131.56 | 100 | ОК
18 | [14 empty] | 33.81 | 9.3917 |  | 37.42 | 10.3944 |  | 46.77 | 12.9917 | [5 empty] | 149.272 | 0
19 | [14 empty] | 33.81 | 9.3917 |  | 37.42 | 10.3944 |  | 46.77 | 12.9917 | [5 empty] | 157.195 | 0
20 | [14 empty] | 33.81 | 9.3917 |  | 37.42 | 10.3944 |  | 46.77 | 12.9917 | [5 empty] | 164.658 | 0
21 | [14 empty] | 33.81 | 9.3917 |  | 37.42 | 10.3944 |  | 46.77 | 12.9917 | [5 empty] | 174.9 | 0
22 | [14 empty] | 33.81 | 9.3917 |  | 37.42 | 10.3944 |  | 46.77 | 12.9917 | [5 empty] | 172.892 | 0
23 | [14 empty] | 33.81 | 9.3917 |  | 37.42 | 10.3944 |  | 46.77 | 12.9917 | [5 empty] | 174.348 | 0
24 | [14 empty] | 33.81 | 9.3917 |  | 37.42 | 10.3944 |  | 46.77 | 12.9917 | [5 empty] | 203.905 | 0
25 | [14 empty] | 33.81 | 9.3917 |  | 37.42 | 10.3944 |  | 46.77 | 12.9917 | [5 empty] | 204.816 | 0
26 | [14 empty] | 33.81 | 9.3917 |  | 37.42 | 10.3944 |  | 46.77 | 12.9917 | [5 empty] | 196.472 | 0
27 | [14 empty] | 33.81 | 9.3917 |  | 37.42 | 10.3944 |  | 46.77 | 12.9917 | [5 empty] | 195.13 | 0
28 | [14 empty] | 33.81 | 9.3917 |  | 37.42 | 10.3944 |  | 46.77 | 12.9917 | [5 empty] | 180.32 | 0
29 | [14 empty] | 33.81 | 9.3917 |  | 37.42 | 10.3944 |  | 46.77 | 12.9917 | [5 empty] | 194.433 | 0
30 | [14 empty] | 33.81 | 9.3917 |  | 37.42 | 10.3944 |  | 46.77 | 12.9917 | [5 empty] | 203.005 | 0
31 | [28 empty] | 0
Умовно постійні компоненти, мол. % від 01.01.2016 р. | [7 empty] | Гелій |  | 0 | Водень |  | 0 | 0 | 33.8705 | 9.4085 | 0 | 37.4832 | 10.412 | [6 empty] | Всього* : |  | 4032.862
Середньозважене значення теплоти згоряння:
| Начальник Сєвєродонецького ЛВУМГ _______________________________________________________________________________ | [15 empty] | Ю.О.Головко |  |  |  | 02.12.2016р.
|  |  | Підрозділу підприємства, якому підпорядкована лабораторія | [10 empty] | підпис |  |  | прізвище |  |  |  | дата
| Начальник служби ГВіМ_________________________________________________________________________________________________ | [15 empty] | В.С.Ісаєв |  |  |  | 02.12.2016р.
| Метрологічна служба, яка визначає обсяги газу | [12 empty] | підпис |  |  | прізвище |  |  |  | дата
| Інженер II кат. ВХАЛ_________________________________________________________________________________________________ | [15 empty] | М.О.Єрьоменко |  |  |  | 02.12.2016р.
|  |  |  | Лабораторія, де здійснювались аналізи газу | [9 empty] | підпис |  |  | прізвище |  |  |  | дата
* Обсяг природного газу за місяць з урахуванням ВТВ.
Note on AC11: покази потокового приладу
Note on AC12: покази потокового приладу
Note on AC42: місячний об'єм газу узгоджений з диспетчерами з врахуванням ВТВ