## Лист1 (2)
ПАТ "УКРТРАНСГАЗ" | [11 empty] | ПАСПОРТ ФІЗИКО-ХІМІЧНИХ ПОКАЗНИКІВ ПРИРОДНОГО ГАЗУ
Філія "УМГ"ХАРКІВТРАНСГАЗ" | [10 empty] | переданого Сєвєродонецьким ЛВУМГ та прийнятого ПАТ "Луганськгаз" по ГРС Рубіжне
Сєвєродонецьке ЛВУМГ | [10 empty] | маршрут № 653
Вимірювальна хіміко-аналітична лабораторія | [9 empty] | з газопроводу Луганськ-Лисичанськ-Рубіжне за період з 01.11.2016р. по 30.11.2016р.
Свідоцтво про атестацію № РЬ 089/2014 дійсне до 06.06.2017 р.
Число місяця | Компонентний склад, % мол. | [11 empty] | Фізико-хімічні показники газу обчислені на основі компонентного складу, 101,325 кПа | [9 empty] | Температура точки роси вологи (Р = 3.92 МПа), ºС | Температура точки роси вуглеводнів, ºС | Масова концентрація сірководню, мг/м3 | Масова концентрація меркаптанової сірки, мг/м3 | Маса механічних домішок, мг/м3 | Обсяг газу, тис. м3
[13 empty] | Густина абсолютна, кг/м3,при 20 ºС, | Температура вимірювання/згоряння при | [6 empty] | 20/25ºС
| метан, С1 | етан, С2 | пропан, С3 | ізо-бутан, і-С4 | н-бутан, н-С4 | нео-пентан, нео-С5 | ізо-пентан, і-С5 | н-пентан, н-С5 | гексани та вищі, С6+ | кисень, О2 | азот, N2 | діоксид вуглецю, CО2 |  | Теплота згоряння нижча, ккал/м3 | Теплота згоряння нижча, МДж/м3 | Теплота згоряння нижча, кВт⋅год/м3 | Теплота згоряння вища, ккал/м3 | Теплота згоряння вища, МДж/м3 | Теплота згоряння вища, кВт⋅год/м3 | Число Воббе вище, ккал/м3 | Число Воббе вище, МДж/м3 | Число Воббе вище, кВт⋅год/м3
1 | [12 empty] | 0.7467 |  | 34.55 | 9.5972 |  | 38.25 | 10.625 |  | 48.55 | 13.4861 | [5 empty] | 209.799 | 0
2 | [12 empty] | 0.747 |  | 34.55 | 9.5972 |  | 38.25 | 10.625 |  | 48.55 | 13.4861 | [5 empty] | 212.977 | 0
3 | 90.6953 | 3.6758 | 1.2222 | 0.167 | 0.2951 | 0.0122 | 0.0725 | 0.0619 | 0.1103 | 0.0099 | 2.6591 | 1.0187 | 0.7473 |  | 34.44 | 9.5667 |  | 38.14 | 10.5944 |  | 48.52 | 13.4778 | [5 empty] | 213.104 | 100 | ОК
4 | [12 empty] | 0.747 |  | 34.44 | 9.5667 |  | 38.14 | 10.5944 |  | 48.52 | 13.4778 | [5 empty] | 205.042 | 0
5 | [12 empty] | 0.7468 |  | 34.44 | 9.5667 |  | 38.14 | 10.5944 |  | 48.52 | 13.4778 | [5 empty] | 197.895 | 0
6 | [12 empty] | 0.7476 |  | 34.44 | 9.5667 |  | 38.14 | 10.5944 |  | 48.52 | 13.4778 | [5 empty] | 193.804 | 0
7 | [12 empty] | 0.7479 |  | 34.44 | 9.5667 |  | 38.14 | 10.5944 |  | 48.52 | 13.4778 | [5 empty] | 152.689 | 0
8 | [12 empty] | 0.7475 |  | 34.44 | 9.5667 |  | 38.14 | 10.5944 |  | 48.52 | 13.4778 | [5 empty] | 135.826 | 0
9 | [12 empty] | 0.7473 |  | 34.44 | 9.5667 |  | 38.14 | 10.5944 |  | 48.52 | 13.4778 | -4.5 | -2.8 |  |  |  | 108.13 | 0
10 | [12 empty] | 0.747 |  | 34.44 | 9.5667 |  | 38.14 | 10.5944 |  | 48.52 | 13.4778 | [5 empty] | 98.973 | 0
11 | [12 empty] | 0.7465 |  | 34.44 | 9.5667 |  | 38.14 | 10.5944 |  | 48.52 | 13.4778 | [5 empty] | 155.814 | 0
12 | [12 empty] | 0.7464 |  | 34.44 | 9.5667 |  | 38.14 | 10.5944 |  | 48.52 | 13.4778 | [5 empty] | 173.659 | 0
13 | [12 empty] | 0.7467 |  | 34.44 | 9.5667 |  | 38.14 | 10.5944 |  | 48.52 | 13.4778 | [5 empty] | 187.669 | 0
14 | [12 empty] | 0.7465 |  | 34.44 | 9.5667 |  | 38.14 | 10.5944 |  | 48.52 | 13.4778 | [5 empty] | 181.803 | 0
15 | [12 empty] | 0.7462 |  | 34.44 | 9.5667 |  | 38.14 | 10.5944 |  | 48.52 | 13.4778 | [5 empty] | 197.533 | 0
16 | 90.6266 | 3.6657 | 1.2147 | 0.1649 | 0.2923 | 0.0073 | 0.0791 | 0.0713 | 0.1666 | 0.0097 | 2.6288 | 1.073 | 0.7457 |  | 34.51 | 9.5861 |  | 38.21 | 10.6139 |  | 48.54 | 13.4833 | -3.4 | -2.9 | 0.1 | 6 | відс | 218.237 | 100 | ОК
17 | [12 empty] | 0.7456 |  | 34.51 | 9.5861 |  | 38.21 | 10.6139 |  | 48.54 | 13.4833 | [5 empty] | 241.74 | 0
18 | [12 empty] | 0.7458 |  | 34.51 | 9.5861 |  | 38.21 | 10.6139 |  | 48.54 | 13.4833 | [5 empty] | 247.23 | 0
19 | [12 empty] | 0.7458 |  | 34.51 | 9.5861 |  | 38.21 | 10.6139 |  | 48.54 | 13.4833 | [5 empty] | 246.94 | 0
20 | [12 empty] | 0.7456 |  | 34.51 | 9.5861 |  | 38.21 | 10.6139 |  | 48.54 | 13.4833 | [5 empty] | 258.672 | 0
21 | 90.368 | 3.8104 | 1.2708 | 0.1613 | 0.328 | 0.0113 | 0.1002 | 0.0915 | 0.1137 | 0.01 | 2.726 | 1.0088 | 0.7452 |  | 34.57 | 9.6028 |  | 38.27 | 10.6306 |  | 48.57 | 13.4917 | -3.8 | -2.2 |  |  |  | 262.545 | 100 | ОК
22 | [12 empty] | 0.7455 |  | 34.57 | 9.6028 |  | 38.27 | 10.6306 |  | 48.57 | 13.4917 | [5 empty] | 269.537 | 0
23 | [12 empty] | 0.7452 |  | 34.57 | 9.6028 |  | 38.27 | 10.6306 |  | 48.57 | 13.4917 | [5 empty] | 270.034 | 0
24 | [12 empty] | 0.7457 |  | 34.57 | 9.6028 |  | 38.27 | 10.6306 |  | 48.57 | 13.4917 | [5 empty] | 260.116 | 0
25 | [12 empty] | 0.7452 |  | 34.57 | 9.6028 |  | 38.27 | 10.6306 |  | 48.57 | 13.4917 | [5 empty] | 260.44 | 0
26 | [12 empty] | 0.7456 |  | 34.57 | 9.6028 |  | 38.27 | 10.6306 |  | 48.57 | 13.4917 | [5 empty] | 251.339 | 0
27 | [12 empty] | 0.7462 |  | 34.57 | 9.6028 |  | 38.27 | 10.6306 |  | 48.57 | 13.4917 | [5 empty] | 242.105 | 0
28 | [12 empty] | 0.7452 |  | 34.57 | 9.6028 |  | 38.27 | 10.6306 |  | 48.57 | 13.4917 | [5 empty] | 228.135 | 0
29 | [12 empty] | 0.7447 |  | 34.57 | 9.6028 |  | 38.27 | 10.6306 |  | 48.57 | 13.4917 | [5 empty] | 248.694 | 0
30 | [12 empty] | 0.7449 |  | 34.57 | 9.6028 |  | 38.27 | 10.6306 |  | 48.57 | 13.4917 | [5 empty] | 282.261 | 0
31 | [28 empty] | 0
Умовно постійні компоненти, мол. % від 01.01.2016 р. | [7 empty] | Гелій |  | 0 | Водень |  | 0 | 0 | 34.5127 | 9.5869 | 0 | 38.2127 | 10.6146 | [6 empty] | Всього* : |  | 6412.707
Середньозважене значення теплоти згоряння:
| Начальник Сєвєродонецького ЛВУМГ _______________________________________________________________________________ | [15 empty] | Ю.О.Головко |  |  |  | 02.12.2016р.
|  |  | Підрозділу підприємства, якому підпорядкована лабораторія | [10 empty] | підпис |  |  | прізвище |  |  |  | дата
| Начальник служби ГВіМ_________________________________________________________________________________________________ | [15 empty] | В.С.Ісаєв |  |  |  | 02.12.2016р.
| Метрологічна служба, яка визначає обсяги газу | [12 empty] | підпис |  |  | прізвище |  |  |  | дата
| Інженер II кат. ВХАЛ_________________________________________________________________________________________________ | [15 empty] | М.О.Єрьоменко |  |  |  | 02.12.2016р.
|  |  |  | Лабораторія, де здійснювались аналізи газу | [9 empty] | підпис |  |  | прізвище |  |  |  | дата
* Обсяг природного газу за місяць з урахуванням ВТВ.
Note on AC42: місячний об'єм газу узгоджений з диспетчерами з врахуванням ВТВ