## н15-1
ПАТ "УКРТРАНСГАЗ" | [8 empty] | 15-1 | ПАСПОРТ ФІЗИКО-ХІМІЧНИХ ПОКАЗНИКІВ ПРИРОДНОГО ГАЗУ | [11 empty] | № 1611 |  | В | МАРШРУТ № |  |  | 41
Філія УМГ "КИЇВТРАНСГАЗ" | [20 empty] | по | ГРС Вікторія
Яготинське ЛВУМГ | [8 empty] | Переданого Яготинським ЛВУМГ та прийнятого по Полтавській області : ПАТ "ПОЛТАВАГАЗ", ПАТ "ЛУБНИГАЗ"
Вимірювальна хіміко-аналітична лабораторія | [8 empty] | по газопроводу Шебелинка-Полтава-Київ (ШПК)
Свідоцтво № |  | 70А-100-15 |  | чинне до |  | 31.12.2018р. | [12 empty] | за період з |  | 2016-11-01 |  | по | 2016-11-30 |  | року
Число місяця | Компонентний склад, % мол. | [11 empty] | Фізико-хімічні показники газу обчислені на основі компонентного складу, 101,325 кПа | [9 empty] | Температура точки роси вологи (Р = 3.92 МПа), ºС | Температура точки роси вуглеводнів, ºС | Масова концентрація сірководню, мг/м3 | Масова концентрація меркаптанової сірки, мг/м3 | Маса механічних домішок, мг/м3 | Обсяг газу, тис. м3
[13 empty] | Густина абсолютна, кг/м3,при 20 ºС, | Температура вимірювання/згоряння при | [6 empty] | 20/25ºС
| метан, С1 | етан, С2 | пропан, С3 | ізо-бутан, і-С4 | н-бутан, н-С4 | нео-пентан, нео-С5 | ізо-пентан, і-С5 | н-пентан, н-С5 | гексани та вищі, С6+ | кисень, О2 | азот, N2 | діоксид вуглецю, CО2 |  | Теплота згоряння нижча, ккал/м3 | Теплота згоряння нижча, МДж/м3 | Теплота згоряння нижча, кВт⋅год/м3 | Теплота згоряння вища, ккал/м3 | Теплота згоряння вища, МДж/м3 | Теплота згоряння вища, кВт⋅год/м3 | Число Воббе вище, ккал/м3 | Число Воббе вище, МДж/м3 | Число Воббе вище, кВт⋅год/м3
1 | [13 empty] | 8162 | 34.17 | 9.49 | 9042 | 37.86 | 10.52 | 11434 | 47.87 | 13.3 | [5 empty] | 42.051
2 | [13 empty] | 8162 | 34.17 | 9.49 | 9042 | 37.86 | 10.52 | [8 empty] | 48.999
3 | [13 empty] | 8162 | 34.17 | 9.49 | 9042 | 37.86 | 10.52 | [8 empty] | 42.728
4 | [13 empty] | 8162 | 34.17 | 9.49 | 9042 | 37.86 | 10.52 | [8 empty] | 48.352
5 | [13 empty] | 8162 | 34.17 | 9.49 | 9042 | 37.86 | 10.52 | [8 empty] | 56.476
6 | [13 empty] | 8162 | 34.17 | 9.49 | 9042 | 37.86 | 10.52 | [8 empty] | 51.329
7 | 89.95 | 4.761 | 0.993 | 0.109 | 0.164 | 0 | 0.043 | 0.033 | 0.042 | 0.005 | 1.374 | 2.528 | 0.752 | 8173.3066 | 34.22 | 9.5056 | 9054.6479 | 37.91 | 10.5306 | 11459.8261 | 47.98 | 13.3278 | -8.6 | -12.3 |  |  |  | 39.067
8 | [13 empty] | 8173.3066 | 34.22 | 9.51 | 9055 | 37.91 | 10.53 | [8 empty] | 52.652
9 | [13 empty] | 8173.3066 | 34.22 | 9.51 | 9055 | 37.91 | 10.53 | [8 empty] | 54.272
10 | [13 empty] | 8173.3066 | 34.22 | 9.51 | 9055 | 37.91 | 10.53 | [8 empty] | 53.445
11 | [13 empty] | 8173.3066 | 34.22 | 9.51 | 9055 | 37.91 | 10.53 | [7 empty] | відсут. | 53.286
12 | [13 empty] | 8173.3066 | 34.22 | 9.51 | 9055 | 37.91 | 10.53 | [8 empty] | 53.183
13 | [13 empty] | 8173.3066 | 34.22 | 9.51 | 9055 | 37.91 | 10.53 | [8 empty] | 56.697
14 | 89.815 | 4.824 | 0.997 | 0.109 | 0.161 | 0 | 0.041 | 0.031 | 0.048 | 0.007 | 1.426 | 2.543 | 0.753 | 8170.9181 | 34.21 | 9.5028 | 9052.2595 | 37.9 | 10.5278 | 11452.6607 | 47.95 | 13.3194 |  |  | < 6 | < 20 |  | 40.262
15 | [13 empty] | 8170.9181 | 34.21 | 9.5 | 9052 | 37.9 | 10.53 | [8 empty] | 47.285
16 | [13 empty] | 8170.9181 | 34.21 | 9.5 | 9052 | 37.9 | 10.53 | [8 empty] | 40.853
17 | [13 empty] | 8170.9181 | 34.21 | 9.5 | 9052 | 37.9 | 10.53 | [8 empty] | 42.211
18 | [13 empty] | 8170.9181 | 34.21 | 9.5 | 9052 | 37.9 | 10.53 | [8 empty] | 35.63
19 | [13 empty] | 8170.9181 | 34.21 | 9.5 | 9052 | 37.9 | 10.53 | [8 empty] | 36.021
20 | [13 empty] | 8170.9181 | 34.21 | 9.5 | 9052 | 37.9 | 10.53 | [8 empty] | 46.995
21 | 89.703 | 4.895 | 1.017 | 0.106 | 0.157 | 0 | 0.042 | 0.032 | 0.048 | 0.006 | 1.475 | 2.522 | 0.754 | 8178.0835 | 34.24 | 9.5111 | 9057.0364 | 37.92 | 10.5333 | 11452.6607 | 47.95 | 13.3194 | [5 empty] | 65.242
22 | [13 empty] | 8178.0835 | 34.24 | 9.51 | 9057 | 37.92 | 10.53 | [8 empty] | 64.372
23 | [13 empty] | 8178.0835 | 34.24 | 9.51 | 9057 | 37.92 | 10.53 | [8 empty] | 62.192
24 | [13 empty] | 8178.0835 | 34.24 | 9.51 | 9057 | 37.92 | 10.53 | [8 empty] | 59.297
25 | [13 empty] | 8178.0835 | 34.24 | 9.51 | 9057 | 37.92 | 10.53 | [8 empty] | 51.894
26 | [13 empty] | 8178.0835 | 34.24 | 9.51 | 9057 | 37.92 | 10.53 | [8 empty] | 46.933
27 | [13 empty] | 8178.0835 | 34.24 | 9.51 | 9057 | 37.92 | 10.53 | [8 empty] | 53.825
28 | 90.302 | 4.62 | 0.99 | 0.106 | 0.151 | 0 | 0.041 | 0.031 | 0.049 | 0.005 | 1.331 | 2.377 | 0.749 | 8178.0835 | 34.24 | 9.5111 | 9059.4249 | 37.93 | 10.5361 | 11490.8761 | 48.11 | 13.3639 | -17.3 | -15.7 |  |  |  | 48.475
29 | [13 empty] | 8178.0835 | 34.24 | 9.51 | 9059 | 37.93 | 10.54 | [8 empty] | 43.064
30 | [13 empty] | 8178.0835 | 34.24 | 9.51 | 9059 | 37.93 | 10.54 | [8 empty] | 51.308
31 | [13 empty] | 8178.0835 | [13 empty] | 0
| 0 | 0 | 0 | 0 | 0 | 0 | 0 | 0 | 0 | 0 | 0 | 0 | 0 | 0 | 0 | 0 | 0 | 0 | 0 | 0 | 0 | 0 |  |  |  | ВСЬОГО* |  | 1488.396
Умовно постійні компоненти, мол. % від 01.01.2016 р. | [7 empty] | Гелій |  | 0 | Водень |  | 0 | 8172.3947 | 34.2157 | 9.5042 | 9052.8245 | 37.903 | 10.529 | Всього* - обсяг природного газу за місяць з урахуванням ВТВ.
Середньозважене значення теплоти згоряння:
| Керівник |  |  |  |  | Головний інженер | [7 empty] | М. А. Приймак
|  |  | Підрозділу підприємства, якому підпорядкована лабораторія | [10 empty] | прізвище |  |  | підпис
| Керівник лабораторії |  |  |  |  | Завідувач ВХАЛ | [7 empty] | Т.О.Бугера
|  |  |  | Лабораторія, де здійснювались аналізи газу | [9 empty] | прізвище |  |  | підпис
| Керівник метрологічної служби |  |  |  |  | Начальник ЛВДС | [7 empty] | А.О.Кондрицький | [6 empty] | 2016-11-30
|  |  |  | Метрологічна служба, яка вимірює обсяги газу | [9 empty] | прізвище |  |  | підпис |  |  |  | дата