## ПАТ "Полтавагаз"
ПАТ «УКРТРАНСГАЗ» | [9 empty] | ПАСПОРТ ФІЗИКО-ХІМІЧНИХ ПОКАЗНИКІВ ПРИРОДНОГО ГАЗУ №15-3 Маршрут № 855
Філія «УМГ «ЧЕРКАСИТРАНСГАЗ»
Кременчуцьке ЛВУМГ | [9 empty] | переданого Кременчуцьким ЛВУ МГ та прийнятого ПАТ "Полтавагаз" Полтавської області
Вимірювальна хіміко-аналітична лабораторія | [9 empty] | по ГРС Полтава-1: ГРС Полтава-1, ГРС Стасі, ГРС Бричківка, ГРС Мачухи, ГРС Нові Санжари
Кременчуцького промислового майданчика | [9 empty] | по газопроводу " Диканька-Кременчук-Кривий Ріг" " за період з 01.11.2016р. по 30.11.2016р.
Свідоцтво № 0612 КФ від 30.12.15р. чинне до 20.06.19 р.
Число місяця | Компонентний склад, % мол. | [11 empty] | Фізико-хімічні показники газу обчислені на основі компонентного складу, 101,325 кПа | [9 empty] | Температура точки роси вологи (Р = 3.92 МПа), ºС | Температура точки роси вуглеводнів, ºС | Масова концентрація сірководню, мг/м3 | Масова концентрація меркаптанової сірки, мг/м3 | Маса механічних домішок, мг/м3 | Обсяг газу, тис.м3 (обраховано на вузлах обліку газу)
[13 empty] | Густина абсолютна, кг/м3,при 20 ºС, | Температура вимірювання/згоряння при | [6 empty] | 20/25ºС
| метан, С1 | етан, С2 | пропан, С3 | ізо-бутан, і-С4 | н-бутан, н-С4 | нео-пентан, нео-С5 | ізо-пентан, і-С5 | н-пентан, н-С5 | гексани та вищі, С6+ | кисень, О2 | азот, N2 | діоксид вуглецю, CО2 |  | Теплота згоряння нижча, ккал/м3 | Теплота згоряння нижча, МДж/м3 | Теплота згоряння нижча, кВт⋅год/м3 | Теплота згоряння вища, ккал/м3 | Теплота згоряння вища, МДж/м3 | Теплота згоряння вища, кВт⋅год/м3 | Число Воббе вище, ккал/м3 | Число Воббе вище, МДж/м3 | Число Воббе вище, кВт⋅год/м3
1 | [13 empty] | 8388 | 35.12 | 9.7556 | 9292 | 38.9 | 10.8056 | [8 empty] | 1001.3938
2 | 89.695 | 5.2 | 1.549 | 0.176 | 0.289 | 0.005 | 0.063 | 0.053 | 0.051 | 0.001 | 1.769 | 1.149 | 0.7516 | 8401 | 35.17 | 9.7694 | 9301 | 38.94 | 10.8167 | 11774 | 49.3 | 13.6944 | -9.8 |  |  |  |  | 1000.3521
3 | [13 empty] | 8401 | 35.17 | 9.7694 | 9301 | 38.94 | 10.8167 | [8 empty] | 889.7655
4 | [13 empty] | 8401 | 35.17 | 9.7694 | 9301 | 38.94 | 10.8167 | [8 empty] | 921.6295
5 | [13 empty] | 8401 | 35.17 | 9.7694 | 9301 | 38.94 | 10.8167 | [8 empty] | 903.9026
6 | [13 empty] | 8401 | 35.17 | 9.7694 | 9301 | 38.94 | 10.8167 | [8 empty] | 872.176
7 | [13 empty] | 8401 | 35.17 | 9.7694 | 9301 | 38.94 | 10.8167 | [8 empty] | 713.4987
8 | [13 empty] | 8401 | 35.17 | 9.7694 | 9301 | 38.94 | 10.8167 | [8 empty] | 771.2443
9 | 91.045 | 4.496 | 1.033 | 0.12 | 0.194 | 0.004 | 0.052 | 0.042 | 0.054 | 0.001 | 1.9 | 1.059 | 0.7379 | 8257 | 34.57 | 9.6028 | 9147 | 38.3 | 10.6389 | 11686 | 48.92 | 13.5889 | -15.8 |  |  |  |  | 733.7723
10 | [13 empty] | 8257 | 34.57 | 9.6028 | 9147 | 38.3 | 10.6389 | [8 empty] | 725.5867
11 | [13 empty] | 8257 | 34.57 | 9.6028 | 9147 | 38.3 | 10.6389 | [8 empty] | 914.3707
12 | [13 empty] | 8257 | 34.57 | 9.6028 | 9147 | 38.3 | 10.6389 | [8 empty] | 879.4955
13 | [13 empty] | 8257 | 34.57 | 9.6028 | 9147 | 38.3 | 10.6389 | [8 empty] | 940.6974
14 | [13 empty] | 8257 | 34.57 | 9.6028 | 9147 | 38.3 | 10.6389 | [8 empty] | 985.8087
15 | [13 empty] | 8257 | 34.57 | 9.6028 | 9147 | 38.3 | 10.6389 | [8 empty] | 1033.1509
16 | 91.463 | 4.245 | 0.986 | 0.12 | 0.182 | 0.004 | 0.048 | 0.04 | 0.051 | 0.002 | 1.93 | 0.929 | 0.7341 | 8238 | 34.49 | 9.5806 | 9127 | 38.21 | 10.6139 | 11691 | 48.95 | 13.5972 | -13.1 |  |  |  |  | 1081.0494
17 | [13 empty] | 8238 | 34.49 | 9.5806 | 9127 | 38.21 | 10.6139 | [8 empty] | 1109.701
18 | [13 empty] | 8238 | 34.49 | 9.5806 | 9127 | 38.21 | 10.6139 | [8 empty] | 1085.578
19 | [13 empty] | 8238 | 34.49 | 9.5806 | 9127 | 38.21 | 10.6139 | [8 empty] | 1105.6943
20 | [13 empty] | 8238 | 34.49 | 9.5806 | 9127 | 38.21 | 10.6139 | [8 empty] | 1109.4611
21 | [13 empty] | 8238 | 34.49 | 9.5806 | 9127 | 38.21 | 10.6139 | [8 empty] | 1170.6625
22 | [13 empty] | 8238 | 34.49 | 9.5806 | 9127 | 38.21 | 10.6139 | [8 empty] | 1225.2441
23 | 91.814 | 4.155 | 0.981 | 0.113 | 0.163 | 0.004 | 0.044 | 0.036 | 0.054 | 0.001 | 1.755 | 0.88 | 0.7315 | 8244 | 34.52 | 9.5889 | 9134 | 38.24 | 10.6222 | 11721 | 49.07 | 13.6306 | -12.8 |  | 0.004 | 0.003 | відсутні | 1242.2242
24 | [13 empty] | 8244 | 34.52 | 9.5889 | 9134 | 38.24 | 10.6222 | [8 empty] | 1276.7283
25 | [13 empty] | 8244 | 34.52 | 9.5889 | 9134 | 38.24 | 10.6222 | [8 empty] | 1210.5897
26 | [13 empty] | 8244 | 34.52 | 9.5889 | 9134 | 38.24 | 10.6222 | [8 empty] | 1175.0633
27 | [13 empty] | 8244 | 34.52 | 9.5889 | 9134 | 38.24 | 10.6222 | [8 empty] | 1123.0696
28 | [13 empty] | 8244 | 34.52 | 9.5889 | 9134 | 38.24 | 10.6222 | [8 empty] | 1108.5245
29 | [13 empty] | 8244 | 34.52 | 9.5889 | 9134 | 38.24 | 10.6222 | [8 empty] | 1238.8992
30 | [13 empty] | 8244 | 34.52 | 9.5889 | 9134 | 38.24 | 10.6222 | [8 empty] | 1396.6317
31 | [27 empty] | 0
0
0
Умовно постійні компоненти, мол. % від 01.01.2016 р. | [7 empty] | Гелій |  | 0 | Водень |  | 0 | 8280.5488 | 34.6694 | 9.6304 | 9172.7092 | 38.4031 | 10.6675 | Обсяг природного газу за місяць, з урахуванням ВТВ, всього: | [7 empty] | 30945.806
Середньозважене значення теплоти згоряння:
| Начальник Кременчуцького ЛВУМГ | [11 empty] | Кучерук В. М. | [6 empty] | 2016-11-30
[14 empty] | прізвище |  |  | підпис |  |  |  | дата
| Начальник лабораторії ВХАЛ | [11 empty] | Кучерук Н. М. | [6 empty] | 2016-11-30
[14 empty] | прізвище |  |  | підпис |  |  |  | дата
| Провідний економіст із збуту | [11 empty] | Кривулькін І. В. | [6 empty] | 2016-11-30
[14 empty] | прізвище |  |  | підпис |  |  |  | дата