## ПП "Будінвестцентр"
ПАТ «УКРТРАНСГАЗ» | [9 empty] | ПАСПОРТ ФІЗИКО-ХІМІЧНИХ ПОКАЗНИКІВ ПРИРОДНОГО ГАЗУ 15-46 Маршрут № 875
Філія «УМГ «ЧЕРКАСИТРАНСГАЗ»
Кременчуцьке ЛВУМГ | [9 empty] | переданого Кременчуцьким ЛВУ МГ та прийнятого ПАТ "Кременчукгаз" Полтавської області
Вимірювальна хіміко-аналітична лабораторія | [9 empty] | по ГРС Комсомольськ: лінія ГЗК, Місто
Кременчуцького промислового майданчика | [9 empty] | по газопроводу "Диканька-Кременчук-Кривий Ріг" за період з 01.11.2016р. по 30.11.2016р.
Свідоцтво № 0612 КФ від 30.12.15р. чинне до 20.06.19 р.
Число місяця | Компонентний склад, % мол. | [11 empty] | Фізико-хімічні показники газу обчислені на основі компонентного складу, 101,325 кПа | [9 empty] | Температура точки роси вологи (Р = 3.92 МПа), ºС | Температура точки роси вуглеводнів, ºС | Масова концентрація сірководню, мг/м3 | Масова концентрація меркаптанової сірки, мг/м3 | Маса механічних домішок, мг/м3 | Обсяг газу, тис.м3 (обраховано на вузлах обліку газу)
[13 empty] | Густина абсолютна, кг/м3,при 20 ºС, | Температура вимірювання/згоряння при | [6 empty] | 20/25ºС
| метан, С1 | етан, С2 | пропан, С3 | ізо-бутан, і-С4 | н-бутан, н-С4 | нео-пентан, нео-С5 | ізо-пентан, і-С5 | н-пентан, н-С5 | гексани та вищі, С6+ | кисень, О2 | азот, N2 | діоксид вуглецю, CО2 |  | Теплота згоряння нижча, ккал/м3 | Теплота згоряння нижча, МДж/м3 | Теплота згоряння нижча, кВт⋅год/м3 | Теплота згоряння вища, ккал/м3 | Теплота згоряння вища, МДж/м3 | Теплота згоряння вища, кВт⋅год/м3 | Число Воббе вище, ккал/м3 | Число Воббе вище, МДж/м3 | Число Воббе вище, кВт⋅год/м3
1 | [13 empty] | 8248 | 34.53 | 9.5917 | 9137 | 38.26 | 10.6278 | [8 empty] | 420.5652
2 | [13 empty] | 8248 | 34.53 | 9.5917 | 9137 | 38.26 | 10.6278 | [8 empty] | 372.5316
3 | [13 empty] | 8248 | 34.53 | 9.5917 | 9137 | 38.26 | 10.6278 | [8 empty] | 441.9412
4 | [13 empty] | 8248 | 34.53 | 9.5917 | 9137 | 38.26 | 10.6278 | [8 empty] | 515.7962
5 | [13 empty] | 8248 | 34.53 | 9.5917 | 9137 | 38.26 | 10.6278 | [8 empty] | 482.9227
6 | [13 empty] | 8248 | 34.53 | 9.5917 | 9137 | 38.26 | 10.6278 | [8 empty] | 448.1501
7 | 91.137 | 4.249 | 1.088 | 0.127 | 0.214 | 0.005 | 0.052 | 0.042 | 0.051 | 0.001 | 1.441 | 1.593 | 0.7414 | 8244 | 34.52 | 9.5889 | 9133 | 38.24 | 10.6222 | 11641 | 48.74 | 13.5389 | -8.6 |  |  |  |  | 388.9218
8 | [13 empty] | 8244 | 34.52 | 9.5889 | 9133 | 38.24 | 10.6222 | [8 empty] | 418.1648
9 | [13 empty] | 8244 | 34.52 | 9.5889 | 9133 | 38.24 | 10.6222 | [8 empty] | 407.0631
10 | [13 empty] | 8244 | 34.52 | 9.5889 | 9133 | 38.24 | 10.6222 | [8 empty] | 463.7624
11 | [13 empty] | 8244 | 34.52 | 9.5889 | 9133 | 38.24 | 10.6222 | [8 empty] | 460.9221
12 | [13 empty] | 8244 | 34.52 | 9.5889 | 9133 | 38.24 | 10.6222 | [8 empty] | 449.3114
13 | [13 empty] | 8244 | 34.52 | 9.5889 | 9133 | 38.24 | 10.6222 | [8 empty] | 479.9657
14 | 91.258 | 4.23 | 1.094 | 0.126 | 0.208 | 0.005 | 0.05 | 0.042 | 0.049 | 0.001 | 1.44 | 1.497 | 0.7401 | 8252 | 34.55 | 9.5972 | 9141 | 38.27 | 10.6306 | 11662 | 48.82 | 13.5611 | -8.5 |  |  |  |  | 670.1984
15 | [13 empty] | 8252 | 34.55 | 9.5972 | 9141 | 38.27 | 10.6306 | [8 empty] | 608.6147
16 | [13 empty] | 8252 | 34.55 | 9.5972 | 9141 | 38.27 | 10.6306 | [8 empty] | 548.4279
17 | [13 empty] | 8252 | 34.55 | 9.5972 | 9141 | 38.27 | 10.6306 | [8 empty] | 550.0794
18 | [13 empty] | 8252 | 34.55 | 9.5972 | 9141 | 38.27 | 10.6306 | [8 empty] | 582.3237
19 | [13 empty] | 8252 | 34.55 | 9.5972 | 9141 | 38.27 | 10.6306 | [8 empty] | 538.285
20 | [13 empty] | 8252 | 34.55 | 9.5972 | 9141 | 38.27 | 10.6306 | [8 empty] | 543.995
21 | [13 empty] | 8252 | 34.55 | 9.5972 | 9141 | 38.27 | 10.6306 | [8 empty] | 550.1434
22 | 91.407 | 4.217 | 1.075 | 0.121 | 0.196 | 0.004 | 0.051 | 0.042 | 0.065 | 0.001 | 1.421 | 1.4 | 0.7388 | 8260 | 34.58 | 9.6056 | 9150 | 38.31 | 10.6417 | 11684 | 48.92 | 13.5889 | -9 |  |  |  |  | 622.0521
23 | [13 empty] | 8260 | 34.58 | 9.6056 | 9150 | 38.31 | 10.6417 | [8 empty] | 591.7425
24 | [13 empty] | 8260 | 34.58 | 9.6056 | 9150 | 38.31 | 10.6417 | [8 empty] | 542.6739
25 | [13 empty] | 8260 | 34.58 | 9.6056 | 9150 | 38.31 | 10.6417 | [8 empty] | 545.8276
26 | [13 empty] | 8260 | 34.58 | 9.6056 | 9150 | 38.31 | 10.6417 | [8 empty] | 632.7414
27 | [13 empty] | 8260 | 34.58 | 9.6056 | 9150 | 38.31 | 10.6417 | [8 empty] | 596.2776
28 | 91.553 | 4.091 | 1.07 | 0.12 | 0.189 | 0.004 | 0.047 | 0.039 | 0.05 | 0.001 | 1.456 | 1.38 | 0.7371 | 8242 | 34.51 | 9.5861 | 9131 | 38.23 | 10.6194 | 11672 | 48.87 | 13.575 | -9.6 |  | 0.004 | 0.003 | відс. | 588.858
29 | [13 empty] | 8242 | 34.51 | 9.5861 | 9131 | 38.23 | 10.6194 | [8 empty] | 646.4392
30 | [13 empty] | 8242 | 34.51 | 9.5861 | 9131 | 38.23 | 10.6194 | [8 empty] | 670.8587
31 | [27 empty] | 0
Умовно постійні компоненти, мол. % від 01.01.2016 р. | [7 empty] | Гелій |  | 0 | Водень |  | 0 | 8250.347 | 34.5426 | 9.5952 | 9139.5708 | 38.2666 | 10.6296 | Обсяг природного газу за місяць, з урахуванням ВТВ, всього: | [7 empty] | 15779.478
Середньозважене значення теплоти згоряння:
| Начальник Кременчуцького ЛВУМГ | [11 empty] | Кучерук В. М. | [6 empty] | 2016-11-30
[14 empty] | прізвище |  |  | підпис |  |  |  | дата
| Начальник лабораторії ВХАЛ | [11 empty] | Кучерук Н. М. | [6 empty] | 2016-11-30
[14 empty] | прізвище |  |  | підпис |  |  |  | дата
| Провідний економіст із збуту | [11 empty] | Кривулькін І. В. | [6 empty] | 2016-11-30
[14 empty] | прізвище |  |  | підпис |  |  |  | дата