## ВАТ "Кіровоградгаз"
ПАТ «УКРТРАНСГАЗ» | [9 empty] | ПАСПОРТ ФІЗИКО-ХІМІЧНИХ ПОКАЗНИКІВ ПРИРОДНОГО ГАЗУ №15-47 Маршрут № 878
Філія «УМГ «ЧЕРКАСИТРАНСГАЗ»
Кременчуцьке ЛВУМГ | [9 empty] | переданого Кременчуцьким ЛВУ МГ та прийнятого ПАТ "Кременчукгаз" Полтавської області
Вимірювальна хіміко-аналітична лабораторія | [9 empty] | по ГРС Крюків
Кременчуцького промислового майданчика | [9 empty] | по газопроводу " Диканька-Кременчук-Кривий Ріг" " за період з 01.11.2016р. по 30.11.2016р.
Свідоцтво № 0612 КФ від 30.12.15р. чинне до 20.06.19 р.
Число місяця | Компонентний склад, % мол. | [11 empty] | Фізико-хімічні показники газу обчислені на основі компонентного складу, 101,325 кПа | [9 empty] | Температура точки роси вологи (Р = 3.92 МПа), ºС | Температура точки роси вуглеводнів, ºС | Масова концентрація сірководню, мг/м3 | Масова концентрація меркаптанової сірки, мг/м3 | Маса механічних домішок, мг/м3 | Обсяг газу, тис.м3 (обраховано на вузлах обліку газу)
[13 empty] | Густина абсолютна, кг/м3,при 20 ºС, | Температура вимірювання/згоряння при | [6 empty] | 20/25ºС
| метан, С1 | етан, С2 | пропан, С3 | ізо-бутан, і-С4 | н-бутан, н-С4 | нео-пентан, нео-С5 | ізо-пентан, і-С5 | н-пентан, н-С5 | гексани та вищі, С6+ | кисень, О2 | азот, N2 | діоксид вуглецю, CО2 |  | Теплота згоряння нижча, ккал/м3 | Теплота згоряння нижча, МДж/м3 | Теплота згоряння нижча, кВт⋅год/м3 | Теплота згоряння вища, ккал/м3 | Теплота згоряння вища, МДж/м3 | Теплота згоряння вища, кВт⋅год/м3 | Число Воббе вище, ккал/м3 | Число Воббе вище, МДж/м3 | Число Воббе вище, кВт⋅год/м3
1 | [13 empty] | 8259 | 34.58 | 9.6056 | 9149 | 38.31 | 10.6417 | [8 empty] | 201.7381
2 | [13 empty] | 8259 | 34.58 | 9.6056 | 9149 | 38.31 | 10.6417 | [8 empty] | 198.9552
3 | [13 empty] | 8259 | 34.58 | 9.6056 | 9149 | 38.31 | 10.6417 | [8 empty] | 176.1937
4 | [13 empty] | 8259 | 34.58 | 9.6056 | 9149 | 38.31 | 10.6417 | [8 empty] | 197.1962
5 | [13 empty] | 8259 | 34.58 | 9.6056 | 9149 | 38.31 | 10.6417 | [8 empty] | 177.5113
6 | [13 empty] | 8259 | 34.58 | 9.6056 | 9149 | 38.31 | 10.6417 | [8 empty] | 183.3893
7 | 91.23 | 4.257 | 1.095 | 0.127 | 0.211 | 0.005 | 0.051 | 0.041 | 0.048 | 0.001 | 1.355 | 1.579 | 0.7408 | 8252 | 34.55 | 9.5972 | 9141 | 38.28 | 10.6333 | 11657 | 48.81 | 13.5583 | -12 |  |  |  |  | 161.8036
8 | [13 empty] | 8252 | 34.55 | 9.5972 | 9141 | 38.28 | 10.6333 | [8 empty] | 177.6105
9 | [13 empty] | 8252 | 34.55 | 9.5972 | 9141 | 38.28 | 10.6333 | [8 empty] | 190.4325
10 | [13 empty] | 8252 | 34.55 | 9.5972 | 9141 | 38.28 | 10.6333 | [8 empty] | 187.8565
11 | [13 empty] | 8252 | 34.55 | 9.5972 | 9141 | 38.28 | 10.6333 | [8 empty] | 200.1089
12 | [13 empty] | 8252 | 34.55 | 9.5972 | 9141 | 38.28 | 10.6333 | [8 empty] | 189.1153
13 | [13 empty] | 8252 | 34.55 | 9.5972 | 9141 | 38.28 | 10.6333 | [8 empty] | 194.9694
14 | 91.238 | 4.196 | 1.088 | 0.124 | 0.203 | 0.005 | 0.05 | 0.042 | 0.048 | 0.002 | 1.55 | 1.454 | 0.7397 | 8242 | 34.51 | 9.5861 | 9131 | 38.23 | 10.6194 | 11651 | 48.78 | 13.55 | -11.3 |  |  |  |  | 219.836
15 | [13 empty] | 8242 | 34.51 | 9.5861 | 9131 | 38.23 | 10.6194 | [8 empty] | 231.9849
16 | [13 empty] | 8242 | 34.51 | 9.5861 | 9131 | 38.23 | 10.6194 | [8 empty] | 225.2888
17 | [13 empty] | 8242 | 34.51 | 9.5861 | 9131 | 38.23 | 10.6194 | [8 empty] | 219.5177
18 | [13 empty] | 8242 | 34.51 | 9.5861 | 9131 | 38.23 | 10.6194 | [8 empty] | 216.0787
19 | [13 empty] | 8242 | 34.51 | 9.5861 | 9131 | 38.23 | 10.6194 | [8 empty] | 214.9534
20 | [13 empty] | 8242 | 34.51 | 9.5861 | 9131 | 38.23 | 10.6194 | [8 empty] | 213.9175
21 | 91.535 | 4.156 | 1.071 | 0.12 | 0.192 | 0.004 | 0.048 | 0.04 | 0.046 | 0.001 | 1.386 | 1.401 | 0.7374 | 8250 | 34.54 | 9.5944 | 9140 | 38.27 | 10.6306 | 11681 | 48.91 | 13.5861 | -8.6 |  |  |  |  | 228.3562
22 | [13 empty] | 8250 | 34.54 | 9.5944 | 9140 | 38.27 | 10.6306 | [8 empty] | 258.32
23 | [13 empty] | 8250 | 34.54 | 9.5944 | 9140 | 38.27 | 10.6306 | [8 empty] | 264.6965
24 | 91.588 | 4.085 | 1.063 | 0.121 | 0.191 | 0.004 | 0.046 | 0.038 | 0.042 | 0.001 | 1.474 | 1.347 | 0.7385 | 8240 | 34.5 | 9.5833 | 9128 | 38.22 | 10.6167 | [8 empty] | 268.5803
25 | [13 empty] | 8240 | 34.5 | 9.5833 | 9128 | 38.22 | 10.6167 | [8 empty] | 245.587
26 | [13 empty] | 8240 | 34.5 | 9.5833 | 9128 | 38.22 | 10.6167 | [8 empty] | 227.8332
27 | [13 empty] | 8240 | 34.5 | 9.5833 | 9128 | 38.22 | 10.6167 | [8 empty] | 208.167
28 | 91.569 | 4.097 | 1.065 | 0.119 | 0.186 | 0.004 | 0.046 | 0.038 | 0.044 | 0.001 | 0.456 | 1.375 | 0.7368 | 8239 | 34.5 | 9.5833 | 9128 | 38.22 | 10.6167 | 11671 | 48.86 | 13.5722 | -9.9 |  | 0.004 | 0.003 | відсутні | 241.129
29 | [13 empty] | 8239 | 34.5 | 9.5833 | 9128 | 38.22 | 10.6167 | [8 empty] | 254.1953
30 | [13 empty] | 8239 | 34.5 | 9.5833 | 9128 | 38.22 | 10.6167 | [8 empty] | 298.0175
31 | [27 empty] | 0
Умовно постійні компоненти, мол. % від 01.01.2016 р. | [7 empty] | Гелій |  | 0 | Водень |  | 0 | 8247.2592 | 34.5311 | 9.592 | 9136.4038 | 38.256 | 10.6267 | Обсяг природного газу за місяць, з урахуванням ВТВ, всього: | [7 empty] | 6473.301
Середньозважене значення теплоти згоряння:
| Начальник Кременчуцького ЛВУМГ | [11 empty] | Кучерук В. М. | [6 empty] | 2016-11-30
[14 empty] | прізвище |  |  | підпис |  |  |  | дата
| Начальник лабораторії ВХАЛ | [11 empty] | Кучерук Н. М. | [6 empty] | 2016-11-30
[14 empty] | прізвище |  |  | підпис |  |  |  | дата
| Провідний економіст із збуту | [11 empty] | Кривулькін І. В. | [6 empty] | 2016-11-30
[14 empty] | прізвище |  |  | підпис |  |  |  | дата