## Лист1
ПАТ "УКРТРАНСГАЗ" | [9 empty] | ПАСПОРТ ФІЗИКО-ХІМІЧНИХ ПОКАЗНИКІВ ПРИРОДНОГО ГАЗУ № 15-49 | [16 empty] | маршрут № 62
Філія "УМГ "УМГ "КИЇВТРАНСГАЗ", | [9 empty] | переданого Лубенським ЛВУМГ та прийнятого ПАТ "ЧЕРКАСИГАЗ"
Гребінківський п/м Лубенського ЛВУМГ | [9 empty] | по ГВС (ПВВГ, СВГ, ГРС)
Вимірювальна хіміко-аналітична лабораторія | [9 empty] | ________________________________________________________________________________________________________
Свідоцтво № 200-15 чинне до 31.12.2018 р. | [9 empty] | газопроводу УРЕНГОЙ-ПОМАРИ-УЖГОРОД | [7 empty] | за період з 01.11.2016 по 30.11.2016
Число місяця | Компонентний склад, % мол. | [11 empty] | Фізико-хімічні показники газу обчислені на основі компонентного складу, 101,325 кПа | [9 empty] | Температура точки роси вологи (Р = 3.92 МПа), ºС | Температура точки роси вуглеводнів, ºС | Масова концентрація сірководню, мг/м3 | Масова концентрація меркаптанової сірки, мг/м3 | Маса механічних домішок, мг/м3 | Обсяг газу, тис. м3
[13 empty] | Густина абсолютна, кг/м3,при 20 ºС, | Температура вимірювання/згоряння при | [6 empty] | 20/25ºС
| метан, С1 | етан, С2 | пропан, С3 | ізо-бутан, і-С4 | н-бутан, н-С4 | нео-пентан, нео-С5 | ізо-пентан, і-С5 | н-пентан, н-С5 | гексани та вищі, С6+ | кисень, О2 | азот, N2 | діоксид вуглецю, CО2 |  | Теплота згоряння нижча, ккал/м3 | Теплота згоряння нижча, МДж/м3 | Теплота згоряння нижча, кВт⋅год/м3 | Теплота згоряння вища, ккал/м3 | Теплота згоряння вища, МДж/м3 | Теплота згоряння вища, кВт⋅год/м3 | Число Воббе вище, ккал/м3 | Число Воббе вище, МДж/м3 | Число Воббе вище, кВт⋅год/м3
1 | 95.9547 | 2.243 | 0.7029 | 0.1108 | 0.104 | 0.0033 | 0.0197 | 0.0142 | 0.0102 | 0.0057 | 0.6607 | 0.1709 | 0.699 | 8199.048 | 34.32 | 9.5333 | 9087.756 | 38.04 | 10.5667 | 11921.11 | 49.9 | 13.8611 | -21.8 | -14.7 |  |  |  | 93755 | 100.0001
2 | 95.9862 | 2.2321 | 0.6969 | 0.1103 | 0.1034 | 0.0039 | 0.0192 | 0.0142 | 0.009 | 0.0053 | 0.6504 | 0.1691 | 0.6996 | 8199.048 | 34.32 | 9.5333 | 9085.367 | 38.03 | 10.5639 | 11921.11 | 49.9 | 13.8611 | -21.6 | -16.5 |  |  |  | 93854 | 100 | ОК
3 | 96.0168 | 2.2238 | 0.693 | 0.1097 | 0.1086 | 0.0051 | 0.0203 | 0.0146 | 0.0114 | 0.004 | 0.6286 | 0.1641 | 0.6996 | 8201.437 | 34.33 | 9.5361 | 9090.145 | 38.05 | 10.5694 | 11928.277 | 49.93 | 13.8694 | -21.6 | -14.6 |  |  |  | 70652 | 100 | ОК
4 | 95.9884 | 2.2252 | 0.6956 | 0.1097 | 0.1074 | 0.0046 | 0.0194 | 0.0136 | 0.0129 | 0.0061 | 0.6536 | 0.1635 | 0.6997 | 8199.048 | 34.32 | 9.5333 | 9087.756 | 38.04 | 10.5667 | 11923.499 | 49.91 | 13.8639 | -22.8 | -15.6 |  |  | відсут | 54306 | 100 | ОК
[14 empty] | 8199.048 | 34.32 | 9.5333 | 9087.756 | 38.04 | 10.5667 | 11923.499 | 49.91 | 13.8639 | [5 empty] | 52395 | 0
[14 empty] | 8199.048 | 34.32 | 9.5333 | 9087.756 | 38.04 | 10.5667 | 11923.499 | 49.91 | 13.8639 | [5 empty] | 50127 | 0
7 | 95.9716 | 2.2464 | 0.7013 | 0.105 | 0.1045 | 0.005 | 0.0186 | 0.0133 | 0.0098 | 0.006 | 0.6522 | 0.1663 | 0.6997 | 8199.048 | 34.32 | 9.5333 | 9087.756 | 38.04 | 10.5667 | 11923.499 | 49.91 | 13.8639 | -20.4 | -13.9 |  |  |  | 4330 | 100 | ОК
8 | 96.0133 | 2.2192 | 0.6875 | 0.1063 | 0.1035 | 0.0027 | 0.0186 | 0.0129 | 0.0099 | 0.0061 | 0.6558 | 0.1642 | 0.6993 | 8194.27 | 34.3 | 9.5278 | 9082.978 | 38.02 | 10.5611 | 11921.11 | 49.9 | 13.8611 | -22.1 | -17.2 |  |  |  | 0 | 100 | ОК
9 | 96.0388 | 2.1993 | 0.6848 | 0.1062 | 0.104 | 0.0031 | 0.0191 | 0.0135 | 0.0106 | 0.006 | 0.6541 | 0.1605 | 0.6992 | 8194.27 | 34.3 | 9.5278 | 9082.978 | 38.02 | 10.5611 | 11921.11 | 49.9 | 13.8611 | -23.1 | -17.5 | < 0,006 | < 0,02 |  | 0 | 100 | ОК
10 | 96.0512 | 2.1908 | 0.6842 | 0.1069 | 0.1046 | 0.0025 | 0.0188 | 0.0133 | 0.0112 | 0.0055 | 0.6506 | 0.1604 | 0.6991 | 8194.27 | 34.3 | 9.5278 | 9082.978 | 38.02 | 10.5611 | 11921.11 | 49.9 | 13.8611 | -22.4 | -16.5 |  |  |  | 34833 | 100 | ОК
11 | 96.0264 | 2.2091 | 0.6893 | 0.1071 | 0.1049 | 0.0026 | 0.0189 | 0.0133 | 0.0108 | 0.0055 | 0.6519 | 0.1602 | 0.6993 | 8196.659 | 34.31 | 9.5306 | 9082.978 | 38.02 | 10.5611 | 11921.11 | 49.9 | 13.8611 | -23.1 | -16 |  |  |  | 54098 | 100 | ОК
12 | [13 empty] | 8196.659 | 34.31 | 9.5306 | 9082.978 | 38.02 | 10.5611 | 11921.11 | 49.9 | 13.8611 | [5 empty] | 53508 | 0
13 | [13 empty] | 8196.659 | 34.31 | 9.5306 | 9082.978 | 38.02 | 10.5611 | 11921.11 | 49.9 | 13.8611 | [5 empty] | 53879 | 0
14 | 96.0155 | 2.2039 | 0.6961 | 0.111 | 0.1093 | 0.0027 | 0.02 | 0.0141 | 0.0111 | 0.0054 | 0.6514 | 0.1595 | 0.6995 | 8199.048 | 34.32 | 9.5333 | 9087.756 | 38.04 | 10.5667 | 11923.499 | 49.91 | 13.8639 | -21.8 | -13.5 |  |  |  | 51640 | 100 | ОК
15 | 96.0625 | 2.1716 | 0.6837 | 0.1093 | 0.108 | 0.0028 | 0.0197 | 0.014 | 0.0123 | 0.0063 | 0.653 | 0.1568 | 0.6991 | 8194.27 | 34.3 | 9.5278 | 9082.978 | 38.02 | 10.5611 | 11921.11 | 49.9 | 13.8611 | -22.7 | -16.2 |  |  |  | 51399 | 100 | ОК
16 | 96.0696 | 2.1642 | 0.6854 | 0.1093 | 0.1081 | 0.0027 | 0.0204 | 0.0145 | 0.0116 | 0.0065 | 0.6528 | 0.1549 | 0.6991 | 8194.27 | 34.3 | 9.5278 | 9082.978 | 38.02 | 10.5611 | 11921.11 | 49.9 | 13.8611 | -22.5 | -16.3 |  |  |  | 52425 | 100 | ОК
17 | 96.1068 | 2.137 | 0.6748 | 0.1074 | 0.1064 | 0.0036 | 0.0197 | 0.0141 | 0.0127 | 0.0062 | 0.6574 | 0.1539 | 0.6988 | 8191.881 | 34.29 | 9.525 | 9078.2 | 38 | 10.5556 | 11918.721 | 49.89 | 13.8583 | -23.1 | -16.7 |  |  |  | 52538 | 100 | ОК
18 | 96.1061 | 2.137 | 0.675 | 0.108 | 0.1066 | 0.0031 | 0.0202 | 0.0143 | 0.0144 | 0.006 | 0.6554 | 0.1539 | 0.6988 | 8191.881 | 34.29 | 9.525 | 9080.589 | 38.01 | 10.5583 | 11921.11 | 49.9 | 13.8611 | -23.1 | -14.2 |  |  |  | 51685 | 100 | ОК
19 | [13 empty] | 8191.881 | 34.29 | 9.525 | 9080.589 | 38.01 | 10.5583 | 11921.11 | 49.9 | 13.8611 | [5 empty] | 51142 | 0
20 | [13 empty] | 8191.881 | 34.29 | 9.525 | 9080.589 | 38.01 | 10.5583 | 11921.11 | 49.9 | 13.8611 | [5 empty] | 50682 | 0
21 | 96.071 | 2.1625 | 0.6811 | 0.1093 | 0.108 | 0.0035 | 0.0202 | 0.0144 | 0.0145 | 0.0061 | 0.6526 | 0.1568 | 0.6991 | 8194.27 | 34.3 | 9.5278 | 9082.978 | 38.02 | 10.5611 | 11921.11 | 49.9 | 13.8611 | -22.7 | -16.2 |  |  |  | 51673 | 100 | ОК
22 | 96.0202 | 2.1878 | 0.6953 | 0.1125 | 0.1124 | 0.0029 | 0.0217 | 0.0157 | 0.017 | 0.0057 | 0.6449 | 0.1639 | 0.6998 | 8201.437 | 34.33 | 9.5361 | 9090.145 | 38.05 | 10.5694 | 11925.888 | 49.92 | 13.8667 | -23.1 | -17.8 |  |  |  | 53132 | 100 | ОК
23 | 96.1587 | 2.1034 | 0.6637 | 0.1058 | 0.1058 | 0.0025 | 0.0203 | 0.0147 | 0.0158 | 0.0054 | 0.6449 | 0.159 | 0.6985 | 8189.492 | 34.28 | 9.5222 | 9075.811 | 37.99 | 10.5528 | 11918.721 | 49.89 | 13.8583 | -23.1 | -17.2 |  |  |  | 53087 | 100 | ОК
24 | 96.2563 | 2.0456 | 0.641 | 0.1025 | 0.1019 | 0.0028 | 0.0198 | 0.014 | 0.0161 | 0.0056 | 0.643 | 0.1514 | 0.6977 | 8182.325 | 34.25 | 9.5139 | 9068.644 | 37.96 | 10.5444 | 11916.332 | 49.88 | 13.8556 | -23.1 | -17 |  |  |  | 53746 | 100 | ОК
25 | 96.2199 | 2.0667 | 0.6484 | 0.1038 | 0.1028 | 0.0031 | 0.0195 | 0.0139 | 0.0152 | 0.0054 | 0.6483 | 0.153 | 0.6979 | 8182.325 | 34.25 | 9.5139 | 9071.033 | 37.97 | 10.5472 | 11916.332 | 49.88 | 13.8556 | -23.1 | -17 |  |  |  | 52923 | 100 | ОК
26 | [13 empty] | 8182.325 | 34.25 | 9.5139 | 9071.033 | 37.97 | 10.5472 | 11916.332 | 49.88 | 13.8556 | [5 empty] | 50977 | 0
27 | [13 empty] | 8182.325 | 34.25 | 9.5139 | 9071.033 | 37.97 | 10.5472 | 11916.332 | 49.88 | 13.8556 | [5 empty] | 49222 | 0
28 | 96.1561 | 2.0945 | 0.6639 | 0.1064 | 0.1057 | 0.0033 | 0.0203 | 0.0144 | 0.0154 | 0.0066 | 0.6589 | 0.1545 | 0.6985 | 8187.103 | 34.27 | 9.5194 | 9075.811 | 37.99 | 10.5528 | 11916.332 | 49.88 | 13.8556 | -22.4 | -15.9 |  |  |  | 51882 | 100 | ОК
29 | 96.1559 | 2.1006 | 0.6634 | 0.1065 | 0.1055 | 0.0025 | 0.0198 | 0.0139 | 0.012 | 0.0061 | 0.6601 | 0.1537 | 0.6984 | 8187.103 | 34.27 | 9.5194 | 9073.422 | 37.98 | 10.55 | 11916.332 | 49.88 | 13.8556 | -22.7 | -17.1 |  |  |  | 54529 | 100 | ОК
30 | 96.1854 | 2.0788 | 0.6566 | 0.1051 | 0.1036 | 0.0057 | 0.0196 | 0.0139 | 0.0155 | 0.0057 | 0.6574 | 0.1527 | 0.6982 | 8184.714 | 34.26 | 9.5167 | 9073.422 | 37.98 | 10.55 | 11916.332 | 49.88 | 13.8556 | -23.1 | -17.6 |  |  |  | 55003 | 100 | ОК
Умовно постійні компоненти, мол. % від 01.01.2016 р. | [7 empty] | Гелій |  | 0 | Водень |  | 0 | 8193.3926 | 34.2963 | 9.5268 | 9081.355 | 38.0132 | 10.5592 | [8 empty] | 1503419.303 | 2.697
Середньозважене значення теплоти згоряння:
в.о начальника Лубенського ЛВУМГ С.В. Дорошенко 30.11.2016 р.
|  |  | Підрозділу підприємства, якому підпорядкована лабораторія | [10 empty] | прізвище |  |  | підпис |  |  |  | дата
завідувач лабораторії Т.В.Ямщикова 30.11.2016 р.
|  |  |  | Лабораторія, де здійснювались аналізи газу | [9 empty] | прізвище |  |  | підпис |  |  |  | дата
начальник служби ГВ та М О.Є.Шило 30.11.2016.р.
|  |  |  | Метрологічна служба, яка вимірює обсяги газу | [9 empty] | прізвище |  |  | підпис |  |  |  | дата