## Тер.С
ПАТ «УКРТРАНСГАЗ» | [9 empty] | ПАСПОРТ ФІЗИКО-ХІМІЧНИХ ПОКАЗНИКІВ ПРИРОДНОГО ГАЗУ №15-5 Маршрут № 870
Філія «УМГ «ЧЕРКАСИТРАНСГАЗ»
Кременчуцьке ЛВУМГ | [9 empty] | переданого Кременчуцьким ЛВУ МГ та прийнятого ПАТ "Кременчукгаз" Полтавської області
Вимірювальна хіміко-аналітична лабораторія | [9 empty] | по ПВВГ Бурти: ГРС Запсілля, ГРС Білецьківка
Кременчуцького промислового майданчика | [9 empty] | по газопроводу " Єлець-Кременчук-Кривий Ріг" " за період з 01.11.2016р. по 30.11.2016р.
Свідоцтво № 0612 КФ від 30.12.15р. чинне до 20.06.19 р.
Число місяця | Компонентний склад, % мол. | [11 empty] | Фізико-хімічні показники газу обчислені на основі компонентного складу, 101,325 кПа | [9 empty] | Температура точки роси вологи (Р = 3.92 МПа), ºС | Температура точки роси вуглеводнів, ºС | Масова концентрація сірководню, мг/м3 | Масова концентрація меркаптанової сірки, мг/м3 | Маса механічних домішок, мг/м3 | Обсяг газу, тис.м3 (обраховано на вузлах обліку газу)
[13 empty] | Густина абсолютна, кг/м3,при 20 ºС, | Температура вимірювання/згоряння при | [6 empty] | 20/25ºС
| метан, С1 | етан, С2 | пропан, С3 | ізо-бутан, і-С4 | н-бутан, н-С4 | нео-пентан, нео-С5 | ізо-пентан, і-С5 | н-пентан, н-С5 | гексани та вищі, С6+ | кисень, О2 | азот, N2 | діоксид вуглецю, CО2 |  | Теплота згоряння нижча, ккал/м3 | Теплота згоряння нижча, МДж/м3 | Теплота згоряння нижча, кВт⋅год/м3 | Теплота згоряння вища, ккал/м3 | Теплота згоряння вища, МДж/м3 | Теплота згоряння вища, кВт⋅год/м3 | Число Воббе вище, ккал/м3 | Число Воббе вище, МДж/м3 | Число Воббе вище, кВт⋅год/м3
1 | [13 empty] | 8194 | 34.3 | 9.5278 | 9086 | 38.05 | 10.5694 | [8 empty] | 19.8045
2 | [13 empty] | 8194 | 34.3 | 9.5278 | 9086 | 38.05 | 10.5694 | [8 empty] | 20.5143
3 | [13 empty] | 8194 | 34.3 | 9.5278 | 9086 | 38.05 | 10.5694 | [8 empty] | 18.5638
4 | [13 empty] | 8194 | 34.3 | 9.5278 | 9086 | 38.05 | 10.5694 | [8 empty] | 18.9883
5 | [13 empty] | 8194 | 34.3 | 9.5278 | 9086 | 38.05 | 10.5694 | [8 empty] | 18.3759
6 | [13 empty] | 8194 | 34.3 | 9.5278 | 9086 | 38.05 | 10.5694 | [8 empty] | 18.0755
7 | 95.855 | 2.177 | 0.666 | 0.103 | 0.099 | 0.001 | 0.018 | 0.012 | 0.009 | 0.047 | 0.85 | 0.163 | 0.6997 | 8164 | 34.18 | 9.4944 | 9053 | 37.91 | 10.5306 | 11878 | 49.74 | 13.8167 | -22.6 |  |  |  |  | 13.8319
8 | [13 empty] | 8164 | 34.18 | 9.4944 | 9053 | 37.91 | 10.5306 | [8 empty] | 15.5154
9 | [13 empty] | 8164 | 34.18 | 9.4944 | 9053 | 37.91 | 10.5306 | [8 empty] | 15.6224
10 | [13 empty] | 8164 | 34.18 | 9.4944 | 9053 | 37.91 | 10.5306 | [8 empty] | 16.3832
11 | [13 empty] | 8164 | 34.18 | 9.4944 | 9053 | 37.91 | 10.5306 | [8 empty] | 19.7814
12 | [13 empty] | 8164 | 34.18 | 9.4944 | 9053 | 37.91 | 10.5306 | [8 empty] | 19.6762
13 | [13 empty] | 8164 | 34.18 | 9.4944 | 9053 | 37.91 | 10.5306 | [8 empty] | 20.8532
14 | 97.116 | 1.553 | 0.584 | 0.11 | 0.085 | 0.001 | 0.015 | 0.01 | 0.006 | 0.006 | 0.453 | 0.061 | 0.6913 | 8154 | 34.14 | 9.4833 | 9044 | 37.87 | 10.5194 | 11939 | 49.99 | 13.8861 | -26.4 |  |  |  |  | 21.9199
15 | [13 empty] | 8154 | 34.14 | 9.4833 | 9044 | 37.87 | 10.5194 | [8 empty] | 23.3069
16 | [13 empty] | 8154 | 34.14 | 9.4833 | 9044 | 37.87 | 10.5194 | [8 empty] | 23.3165
17 | [13 empty] | 8154 | 34.14 | 9.4833 | 9044 | 37.87 | 10.5194 | [8 empty] | 22.6252
18 | [13 empty] | 8154 | 34.14 | 9.4833 | 9044 | 37.87 | 10.5194 | [8 empty] | 21.1878
19 | [13 empty] | 8154 | 34.14 | 9.4833 | 9044 | 37.87 | 10.5194 | [8 empty] | 22.6605
20 | [13 empty] | 8154 | 34.14 | 9.4833 | 9044 | 37.87 | 10.5194 | [8 empty] | 23.2654
21 | 96.153 | 2.11 | 0.655 | 0.106 | 0.103 | 0.002 | 0.02 | 0.014 | 0.011 | 0.007 | 0.663 | 0.156 | 0.6981 | 8180 | 34.25 | 9.5139 | 9071 | 37.98 | 10.55 | 11915 | 49.89 | 13.8583 | -23 |  |  |  |  | 23.3239
22 | [13 empty] | 8180 | 34.25 | 9.5139 | 9071 | 37.98 | 10.55 | [8 empty] | 25.406
23 | [13 empty] | 8180 | 34.25 | 9.5139 | 9071 | 37.98 | 10.55 | [8 empty] | 27.6248
24 | [13 empty] | 8180 | 34.25 | 9.5139 | 9071 | 37.98 | 10.55 | [8 empty] | 28.2617
25 | [13 empty] | 8180 | 34.25 | 9.5139 | 9071 | 37.98 | 10.55 | [8 empty] | 26.8665
26 | [13 empty] | 8180 | 34.25 | 9.5139 | 9071 | 37.98 | 10.55 | [8 empty] | 25.6506
27 | [13 empty] | 8180 | 34.25 | 9.5139 | 9071 | 37.98 | 10.55 | [8 empty] | 24.822
28 | 96.239 | 2.038 | 0.634 | 0.102 | 0.099 | 0.001 | 0.019 | 0.012 | 0.009 | 0.006 | 0.687 | 0.154 | 0.6973 | 8168 | 34.2 | 9.5 | 9059 | 37.93 | 10.5361 | 11906 | 49.85 | 13.8472 | -25.6 |  | 0 | 0 | відсутні | 23.742
29 | [13 empty] | 8168 | 34.2 | 9.5 | 9059 | 37.93 | 10.5361 | [8 empty] | 25.3091
30 | [13 empty] | 8168 | 34.2 | 9.5 | 9059 | 37.93 | 10.5361 | [8 empty] | 28.5546
31 | [27 empty] | 0
Умовно постійні компоненти, мол. % від 01.01.2016 р. | [7 empty] | Гелій |  | 0 | Водень |  | 0 | 8171.7521 | 34.2132 | 9.5037 | 9062.3127 | 37.9466 | 10.5407 | Обсяг природного газу за місяць, з урахуванням ВТВ, всього: | [7 empty] | 653.715
Середньозважене значення теплоти згоряння:
| Начальник Кременчуцького ЛВУМГ | [11 empty] | Кучерук В. М. | [6 empty] | 2016-11-30
[14 empty] | прізвище |  |  | підпис |  |  |  | дата
| Начальник лабораторії ВХАЛ | [11 empty] | Кучерук Н. М. | [6 empty] | 2016-11-30
[14 empty] | прізвище |  |  | підпис |  |  |  | дата
| Провідний економіст із збуту | [11 empty] | Кривулькін І. В. | [6 empty] | 2016-11-30
[14 empty] | прізвище |  |  | підпис |  |  |  | дата