## ПАТ "Полтавагаз"
ПАТ «УКРТРАНСГАЗ» | [9 empty] | ПАСПОРТ ФІЗИКО-ХІМІЧНИХ ПОКАЗНИКІВ ПРИРОДНОГО ГАЗУ №15-6 Маршрут № 880
Філія «УМГ «ЧЕРКАСИТРАНСГАЗ»
Кременчуцьке ЛВУМГ | [9 empty] | переданого Кременчуцьким ЛВУ МГ та прийнятого ПАТ "Полтавагаз" Полтавської області
Вимірювальна хіміко-аналітична лабораторія | [9 empty] | по ГРС Ліщинівка: ГРС Ліщинівка, ГРС Кобеляки, ГРС Суха Маячка
Кременчуцького промислового майданчика | [9 empty] | по газопроводу " Диканька-Кременчук-Кривий Ріг" " за період з 01.11.2016р. по 30.11.2016р.
Свідоцтво № 0612 КФ від 30.12.15р. чинне до 20.06.19 р.
Число місяця | Компонентний склад, % мол. | [11 empty] | Фізико-хімічні показники газу обчислені на основі компонентного складу, 101,325 кПа | [9 empty] | Температура точки роси вологи (Р = 3.92 МПа), ºС | Температура точки роси вуглеводнів, ºС | Масова концентрація сірководню, мг/м3 | Масова концентрація меркаптанової сірки, мг/м3 | Маса механічних домішок, мг/м3 | Обсяг газу, тис.м3 (обраховано на вузлах обліку газу)
[13 empty] | Густина абсолютна, кг/м3,при 20 ºС, | Температура вимірювання/згоряння при | [6 empty] | 20/25ºС
| метан, С1 | етан, С2 | пропан, С3 | ізо-бутан, і-С4 | н-бутан, н-С4 | нео-пентан, нео-С5 | ізо-пентан, і-С5 | н-пентан, н-С5 | гексани та вищі, С6+ | кисень, О2 | азот, N2 | діоксид вуглецю, CО2 |  | Теплота згоряння нижча, ккал/м3 | Теплота згоряння нижча, МДж/м3 | Теплота згоряння нижча, кВт⋅год/м3 | Теплота згоряння вища, ккал/м3 | Теплота згоряння вища, МДж/м3 | Теплота згоряння вища, кВт⋅год/м3 | Число Воббе вище, ккал/м3 | Число Воббе вище, МДж/м3 | Число Воббе вище, кВт⋅год/м3
1 | [13 empty] | 8254 | 34.56 | 9.6 | 9143 | 38.28 | 10.6333 | [8 empty] | 357.0935
2 | 91.232 | 4.23 | 1.101 | 0.127 | 0.215 | 0.005 | 0.054 | 0.046 | 0.066 | 0.001 | 1.354 | 1.569 | 0.7414 | 8262 | 34.59 | 9.6083 | 9153 | 38.82 | 10.7833 | 11665 | 48.84 | 13.5667 | -8.9 |  |  |  |  | 368.5108
3 | [13 empty] | 8262 | 34.59 | 9.6083 | 9153 | 38.82 | 10.7833 | [8 empty] | 354.8215
4 | [13 empty] | 8262 | 34.59 | 9.6083 | 9153 | 38.82 | 10.7833 | [8 empty] | 364.2
5 | [13 empty] | 8262 | 34.59 | 9.6083 | 9153 | 38.82 | 10.7833 | [8 empty] | 363.1004
6 | [13 empty] | 8262 | 34.59 | 9.6083 | 9153 | 38.82 | 10.7833 | [8 empty] | 363.5716
7 | [13 empty] | 8262 | 34.59 | 9.6083 | 9153 | 38.82 | 10.7833 | [8 empty] | 337.8689
8 | [13 empty] | 8262 | 34.59 | 9.6083 | 9153 | 38.82 | 10.7833 | [8 empty] | 326.7968
9 | 90.938 | 4.349 | 1.122 | 0.128 | 0.218 | 0.005 | 0.054 | 0.045 | 0.062 | 0.002 | 1.417 | 1.66 | 0.7436 | 8257 | 34.57 | 9.6028 | 9147 | 38.3 | 10.6389 | 11641 | 48.74 | 13.5389 | -14.6 |  |  |  |  | 325.1156
10 | [13 empty] | 8257 | 34.57 | 9.6028 | 9147 | 38.3 | 10.6389 | [8 empty] | 321.8617
11 | [13 empty] | 8257 | 34.57 | 9.6028 | 9147 | 38.3 | 10.6389 | [8 empty] | 319.7352
12 | [13 empty] | 8257 | 34.57 | 9.6028 | 9147 | 38.3 | 10.6389 | [8 empty] | 331.655
13 | [13 empty] | 8257 | 34.57 | 9.6028 | 9147 | 38.3 | 10.6389 | [8 empty] | 308.6396
14 | [13 empty] | 8257 | 34.57 | 9.6028 | 9147 | 38.3 | 10.6389 | [8 empty] | 306.2101
15 | [13 empty] | 8257 | 34.57 | 9.6028 | 9147 | 38.3 | 10.6389 | [8 empty] | 317.3616
16 | 91.022 | 4.178 | 1.084 | 0.129 | 0.213 | 0.005 | 0.055 | 0.047 | 0.07 | 0.002 | 1.796 | 1.399 | 0.7413 | 8237 | 34.48 | 9.5778 | 9124 | 38.2 | 10.6111 | 11631 | 48.69 | 13.525 | -9.4 |  |  |  |  | 314.9026
17 | [13 empty] | 8237 | 34.48 | 9.5778 | 9124 | 38.2 | 10.6111 | [8 empty] | 318.9781
18 | [13 empty] | 8237 | 34.48 | 9.5778 | 9124 | 38.2 | 10.6111 | [8 empty] | 315.1519
19 | [13 empty] | 8237 | 34.48 | 9.5778 | 9124 | 38.2 | 10.6111 | [8 empty] | 317.9411
20 | [13 empty] | 8237 | 34.48 | 9.5778 | 9124 | 38.2 | 10.6111 | [8 empty] | 316.0819
21 | [13 empty] | 8237 | 34.48 | 9.5778 | 9124 | 38.2 | 10.6111 | [8 empty] | 320.3256
22 | [13 empty] | 8237 | 34.48 | 9.5778 | 9124 | 38.2 | 10.6111 | [8 empty] | 352.0035
23 | 91.553 | 4.167 | 1.061 | 0.121 | 0.192 | 0.005 | 0.051 | 0.044 | 0.077 | 0.001 | 1.382 | 1.346 | 0.7378 | 8266 | 34.61 | 9.6139 | 9157 | 38.34 | 10.65 | 11700 | 48.98 | 13.6056 | -9.3 |  | 0.004 | 0.003 | відсутні | 368.7077
24 | [13 empty] | 8266 | 34.61 | 9.6139 | 9157 | 38.34 | 10.65 | [8 empty] | 369.5462
25 | [13 empty] | 8266 | 34.61 | 9.6139 | 9157 | 38.34 | 10.65 | [8 empty] | 370.0891
26 | [13 empty] | 8266 | 34.61 | 9.6139 | 9157 | 38.34 | 10.65 | [8 empty] | 360.2551
27 | [13 empty] | 8266 | 34.61 | 9.6139 | 9157 | 38.34 | 10.65 | [8 empty] | 366.9847
28 | [13 empty] | 8266 | 34.61 | 9.6139 | 9157 | 38.34 | 10.65 | [8 empty] | 355.1784
29 | [13 empty] | 8266 | 34.61 | 9.6139 | 9157 | 38.34 | 10.65 | [8 empty] | 368.9083
30 | [13 empty] | 8266 | 34.61 | 9.6139 | 9157 | 38.34 | 10.65 | [8 empty] | 367.1771
31 | [27 empty] | 0
Умовно постійні компоненти, мол. % від 01.01.2016 р. | [7 empty] | Гелій |  | 0 | Водень |  | 0 | 8256.2738 | 34.5661 | 9.6017 | 9146.1062 | 38.4145 | 10.6707 | Обсяг природного газу за місяць, з урахуванням ВТВ, всього: | [7 empty] | 10248.692
Середньозважене значення теплоти згоряння:
| Начальник Кременчуцького ЛВУМГ | [11 empty] | Кучерук В. М. | [6 empty] | 2016-11-30
[14 empty] | прізвище |  |  | підпис |  |  |  | дата
| Начальник лабораторії ВХАЛ | [11 empty] | Кучерук Н. М. | [6 empty] | 2016-11-30
[14 empty] | прізвище |  |  | підпис |  |  |  | дата
| Провідний економіст із збуту | [11 empty] | Кривулькін І. В. | [6 empty] | 2016-11-30
[14 empty] | прізвище |  |  | підпис |  |  |  | дата