## ПАТ Полтавагаз
ПАТ «УКРТРАНСГАЗ» | [9 empty] | ПАСПОРТ ФІЗИКО-ХІМІЧНИХ ПОКАЗНИКІВ ПРИРОДНОГО ГАЗУ №15-7 Маршрут № 860
Філія «УМГ «ЧЕРКАСИТРАНСГАЗ»
Кременчуцьке ЛВУМГ | [9 empty] | переданого Кременчуцьким ЛВУ МГ та прийнятого ПАТ "Полтавагаз" Полтавської області
Вимірювальна хіміко-аналітична лабораторія | [9 empty] | по ГРС Кременчук: ГРС Бутенки, ГРС Сушки, ГРС Козельщина, ГРС Нова Галещина, ГРС Фрунзівка, ГРС Глобине, ГРС Бугаївка
Кременчуцького промислового майданчика | [9 empty] | по газопроводу " Диканька-Кременчук-Кривий Ріг" " за період з 01.11.2016р. по 30.11.2016р.
Свідоцтво № 0612 КФ від 30.12.15р. чинне до 20.06.19 р.
Число місяця | Компонентний склад, % мол. | [11 empty] | Фізико-хімічні показники газу обчислені на основі компонентного складу, 101,325 кПа | [9 empty] | Температура точки роси вологи (Р = 3.92 МПа), ºС | Температура точки роси вуглеводнів, ºС | Масова концентрація сірководню, мг/м3 | Масова концентрація меркаптанової сірки, мг/м3 | Маса механічних домішок, мг/м3 | Обсяг газу, тис.м3 (обраховано на вузлах обліку газу)
[13 empty] | Густина абсолютна, кг/м3,при 20 ºС, | Температура вимірювання/згоряння при | [6 empty] | 20/25ºС
| метан, С1 | етан, С2 | пропан, С3 | ізо-бутан, і-С4 | н-бутан, н-С4 | нео-пентан, нео-С5 | ізо-пентан, і-С5 | н-пентан, н-С5 | гексани та вищі, С6+ | кисень, О2 | азот, N2 | діоксид вуглецю, CО2 |  | Теплота згоряння нижча, ккал/м3 | Теплота згоряння нижча, МДж/м3 | Теплота згоряння нижча, кВт⋅год/м3 | Теплота згоряння вища, ккал/м3 | Теплота згоряння вища, МДж/м3 | Теплота згоряння вища, кВт⋅год/м3 | Число Воббе вище, ккал/м3 | Число Воббе вище, МДж/м3 | Число Воббе вище, кВт⋅год/м3
1 | [13 empty] | 8246 | 34.52 | 9.5889 | 9135 | 38.25 | 10.625 | [8 empty] | 388.1298
2 | [13 empty] | 8246 | 34.52 | 9.5889 | 9135 | 38.25 | 10.625 | [8 empty] | 403.6912
3 | [13 empty] | 8246 | 34.52 | 9.5889 | 9135 | 38.25 | 10.625 | [8 empty] | 381.2997
4 | [13 empty] | 8246 | 34.52 | 9.5889 | 9135 | 38.25 | 10.625 | [8 empty] | 393.4888
5 | [13 empty] | 8246 | 34.52 | 9.5889 | 9135 | 38.25 | 10.625 | [8 empty] | 373.8057
6 | [13 empty] | 8246 | 34.52 | 9.5889 | 9135 | 38.25 | 10.625 | [8 empty] | 371.9288
7 | 91.141 | 4.239 | 1.087 | 0.127 | 0.214 | 0.005 | 0.052 | 0.043 | 0.052 | 0.002 | 1.433 | 1.605 | 0.7415 | 8244 | 34.51 | 9.5861 | 9133 | 38.24 | 10.6222 | 11640 | 48.74 | 13.5389 | -8.5 |  |  |  |  | 330.524
8 | [13 empty] | 8244 | 34.51 | 9.5861 | 9133 | 38.24 | 10.6222 | [8 empty] | 334.963
9 | [13 empty] | 8244 | 34.51 | 9.5861 | 9133 | 38.24 | 10.6222 | [8 empty] | 299.5093
10 | [13 empty] | 8244 | 34.51 | 9.5861 | 9133 | 38.24 | 10.6222 | [8 empty] | 302.2081
11 | [13 empty] | 8244 | 34.51 | 9.5861 | 9133 | 38.24 | 10.6222 | [8 empty] | 361.8971
12 | [13 empty] | 8244 | 34.51 | 9.5861 | 9133 | 38.24 | 10.6222 | [8 empty] | 390.1749
13 | [13 empty] | 8244 | 34.51 | 9.5861 | 9133 | 38.24 | 10.6222 | [8 empty] | 385.0502
14 | 91.315 | 4.218 | 1.088 | 0.125 | 0.204 | 0.005 | 0.049 | 0.041 | 0.05 | 0.001 | 1.429 | 1.475 | 0.7395 | 8251 | 34.55 | 9.5972 | 9141 | 38.27 | 10.6306 | 11666 | 48.84 | 13.5667 | -8.9 |  |  |  |  | 384.2224
15 | [13 empty] | 8251 | 34.55 | 9.5972 | 9141 | 38.27 | 10.6306 | [8 empty] | 397.7526
16 | [13 empty] | 8251 | 34.55 | 9.5972 | 9141 | 38.27 | 10.6306 | [8 empty] | 414.6998
17 | [13 empty] | 8251 | 34.55 | 9.5972 | 9141 | 38.27 | 10.6306 | [8 empty] | 403.2945
18 | [13 empty] | 8251 | 34.55 | 9.5972 | 9141 | 38.27 | 10.6306 | [8 empty] | 401.3199
19 | [13 empty] | 8251 | 34.55 | 9.5972 | 9141 | 38.27 | 10.6306 | [8 empty] | 402.4799
20 | [13 empty] | 8251 | 34.55 | 9.5972 | 9141 | 38.27 | 10.6306 | [8 empty] | 400.9675
21 | [13 empty] | 8251 | 34.55 | 9.5972 | 9141 | 38.27 | 10.6306 | [8 empty] | 428.8038
22 | 91.372 | 4.246 | 1.104 | 0.122 | 0.195 | 0.004 | 0.047 | 0.038 | 0.037 | 0.001 | 1.415 | 1.419 | 0.7385 | 8253 | 34.55 | 9.5972 | 9143 | 38.28 | 10.6333 | 11677 | 48.89 | 13.5806 | -8.2 |  |  |  |  | 465.9855
23 | [13 empty] | 8253 | 34.55 | 9.5972 | 9143 | 38.28 | 10.6333 | [8 empty] | 484.6617
24 | [13 empty] | 8253 | 34.55 | 9.5972 | 9143 | 38.28 | 10.6333 | [8 empty] | 482.5082
25 | [13 empty] | 8253 | 34.55 | 9.5972 | 9143 | 38.28 | 10.6333 | [8 empty] | 468.7695
26 | [13 empty] | 8253 | 34.55 | 9.5972 | 9143 | 38.28 | 10.6333 | [8 empty] | 431.0356
27 | [13 empty] | 8253 | 34.55 | 9.5972 | 9143 | 38.28 | 10.6333 | [8 empty] | 392.8678
28 | 91.558 | 4.093 | 1.068 | 0.119 | 0.188 | 0.004 | 0.047 | 0.039 | 0.048 | 0.001 | 1.46 | 1.375 | 0.737 | 8241 | 34.5 | 9.5833 | 9130 | 38.23 | 10.6194 | 11672 | 48.87 | 13.575 | -9.7 |  | 0.004 | 0.003 | відс. | 416.0135
29 | [13 empty] | 8241 | 34.5 | 9.5833 | 9130 | 38.23 | 10.6194 | [8 empty] | 436.3658
30 | [13 empty] | 8241 | 34.5 | 9.5833 | 9130 | 38.23 | 10.6194 | [8 empty] | 447.4934
31 | [13 empty] | 8241 | 34.5 | 9.5833 | 9130 | 38.23 | 10.6194 | [8 empty] | 0
Умовно постійні компоненти, мол. % від 01.01.2016 р. | [7 empty] | Гелій |  | 0 | Водень |  | 0 | 8247.9991 | 34.5307 | 9.5919 | 9137.4967 | 38.258 | 10.6272 | Обсяг природного газу за місяць, з урахуванням ВТВ, всього: | [7 empty] | 11975.596
Середньозважене значення теплоти згоряння:
| Начальник Кременчуцького ЛВУМГ | [11 empty] | Кучерук В. М. | [6 empty] | 2016-11-30
[14 empty] | прізвище |  |  | підпис |  |  |  | дата
| Начальник лабораторії ВХАЛ | [11 empty] | Кучерук Н. М. | [6 empty] | 2016-11-30
[14 empty] | прізвище |  |  | підпис |  |  |  | дата
| Провідний економіст із збуту | [11 empty] | Кривулькін І. В. | [6 empty] | 2016-11-30
[14 empty] | прізвище |  |  | підпис |  |  |  | дата