## КС-15
ПАТ «УКРТРАНСГАЗ» | [9 empty] | ПАСПОРТ ФІЗИКО-ХІМІЧНИХ ПОКАЗНИКІВ ПРИРОДНОГО ГАЗУ №15-9 Маршрут № 865
Філія «УМГ «ЧЕРКАСИТРАНСГАЗ»
Кременчуцьке ЛВУМГ | [9 empty] | переданого Кременчуцьким ЛВУ МГ та прийнятого ПАТ "Полтавагаз" Полтавської області
Вимірювальна хіміко-аналітична лабораторія | [9 empty] | по КС-15: ГРС Коновалівка
Кременчуцького промислового майданчика | [9 empty] | по газопроводу " Союз" за період з 01.11.2016р. по 30.11.2016р.
Свідоцтво № 0612 КФ від 30.12.15р. чинне до 20.06.19 р.
Число місяця | Компонентний склад, % мол. | [11 empty] | Фізико-хімічні показники газу обчислені на основі компонентного складу, 101,325 кПа | [9 empty] | Температура точки роси вологи (Р = 3.92 МПа), ºС | Температура точки роси вуглеводнів, ºС | Масова концентрація сірководню, мг/м3 | Масова концентрація меркаптанової сірки, мг/м3 | Маса механічних домішок, мг/м3 | Обсяг газу, тис.м3 (обраховано на вузлах обліку газу)
[13 empty] | Густина абсолютна, кг/м3,при 20 ºС, | Температура вимірювання/згоряння при | [6 empty] | 20/25ºС
| метан, С1 | етан, С2 | пропан, С3 | ізо-бутан, і-С4 | н-бутан, н-С4 | нео-пентан, нео-С5 | ізо-пентан, і-С5 | н-пентан, н-С5 | гексани та вищі, С6+ | кисень, О2 | азот, N2 | діоксид вуглецю, CО2 |  | Теплота згоряння нижча, ккал/м3 | Теплота згоряння нижча, МДж/м3 | Теплота згоряння нижча, кВт⋅год/м3 | Теплота згоряння вища, ккал/м3 | Теплота згоряння вища, МДж/м3 | Теплота згоряння вища, кВт⋅год/м3 | Число Воббе вище, ккал/м3 | Число Воббе вище, МДж/м3 | Число Воббе вище, кВт⋅год/м3
1 | [13 empty] | 8128 | 34.03 | 9.4528 | 9016 | 37.75 | 10.4861 | [8 empty] | 2.8684
2 | [13 empty] | 8128 | 34.03 | 9.4528 | 9016 | 37.75 | 10.4861 | [8 empty] | 2.8428
3 | [13 empty] | 8128 | 34.03 | 9.4528 | 9016 | 37.75 | 10.4861 | [8 empty] | 2.746
4 | [13 empty] | 8128 | 34.03 | 9.4528 | 9016 | 37.75 | 10.4861 | [8 empty] | 2.743
5 | [13 empty] | 8128 | 34.03 | 9.4528 | 9016 | 37.75 | 10.4861 | [8 empty] | 2.7732
6 | [13 empty] | 8128 | 34.03 | 9.4528 | 9016 | 37.75 | 10.4861 | [8 empty] | 2.8027
7 | 96.532 | 1.798 | 0.533 | 0.083 | 0.081 | 0.001 | 0.016 | 0.01 | 0.008 | 0.009 | 0.8 | 0.129 | 0.6942 | 8124 | 34.01 | 9.4472 | 9012 | 37.73 | 10.4806 | 11870 | 49.7 | 13.8056 | -22.7 |  |  |  |  | 2.2074
8 | [13 empty] | 8124 | 34.01 | 9.4472 | 9012 | 37.73 | 10.4806 | [8 empty] | 2.2412
9 | [13 empty] | 8124 | 34.01 | 9.4472 | 9012 | 37.73 | 10.4806 | [8 empty] | 2.1753
10 | [13 empty] | 8124 | 34.01 | 9.4472 | 9012 | 37.73 | 10.4806 | [8 empty] | 2.1766
11 | [13 empty] | 8124 | 34.01 | 9.4472 | 9012 | 37.73 | 10.4806 | [8 empty] | 2.5878
12 | [13 empty] | 8124 | 34.01 | 9.4472 | 9012 | 37.73 | 10.4806 | [8 empty] | 2.5584
13 | [13 empty] | 8124 | 34.01 | 9.4472 | 9012 | 37.73 | 10.4806 | [8 empty] | 2.7708
14 | 97.536 | 1.259 | 0.441 | 0.082 | 0.064 | 0.001 | 0.012 | 0.008 | 0.005 | 0.008 | 0.536 | 0.048 | 0.6871 | 8101 | 33.92 | 9.4222 | 8987 | 37.63 | 10.4528 | 11899 | 49.83 | 13.8417 | -24 |  |  |  |  | 2.6873
15 | [13 empty] | 8101 | 33.92 | 9.4222 | 8987 | 37.63 | 10.4528 | [8 empty] | 2.929
16 | [13 empty] | 8101 | 33.92 | 9.4222 | 8987 | 37.63 | 10.4528 | [8 empty] | 3.0275
17 | [13 empty] | 8101 | 33.92 | 9.4222 | 8987 | 37.63 | 10.4528 | [8 empty] | 3.0735
18 | [13 empty] | 8101 | 33.92 | 9.4222 | 8987 | 37.63 | 10.4528 | [8 empty] | 3.1195
19 | [13 empty] | 8101 | 33.92 | 9.4222 | 8987 | 37.63 | 10.4528 | [8 empty] | 3.2479
20 | [13 empty] | 8101 | 33.92 | 9.4222 | 8987 | 37.63 | 10.4528 | [8 empty] | 3.2581
21 | 96.618 | 1.782 | 0.533 | 0.084 | 0.083 | 0.001 | 0.016 | 0.011 | 0.007 | 0.007 | 0.731 | 0.127 | 0.6938 | 8130 | 34.04 | 9.4556 | 9018 | 37.76 | 10.4889 | 11882 | 49.75 | 13.8194 | -22.8 |  |  |  |  | 3.2774
22 | [13 empty] | 8130 | 34.04 | 9.4556 | 9018 | 37.76 | 10.4889 | [8 empty] | 3.3714
23 | [13 empty] | 8130 | 34.04 | 9.4556 | 9018 | 37.76 | 10.4889 | [8 empty] | 3.3338
24 | [13 empty] | 8130 | 34.04 | 9.4556 | 9018 | 37.76 | 10.4889 | [8 empty] | 3.4963
25 | [13 empty] | 8130 | 34.04 | 9.4556 | 9018 | 37.76 | 10.4889 | [8 empty] | 3.4467
26 | [13 empty] | 8130 | 34.04 | 9.4556 | 9018 | 37.76 | 10.4889 | [8 empty] | 3.4275
27 | [13 empty] | 8130 | 34.04 | 9.4556 | 9018 | 37.76 | 10.4889 | [8 empty] | 3.308
28 | 96.567 | 1.779 | 0.543 | 0.086 | 0.086 | 0.001 | 0.017 | 0.011 | 0.008 | 0.009 | 0.762 | 0.131 | 0.6942 | 8130 | 34.04 | 9.4556 | 9017 | 37.76 | 10.4889 | 11878 | 49.74 | 13.8167 | -26 |  | 0 | 0 | відс. | 3.1326
29 | [13 empty] | 8130 | 34.04 | 9.4556 | 9017 | 37.76 | 10.4889 | [8 empty] | 3.3199
30 | [13 empty] | 8130 | 34.04 | 9.4556 | 9017 | 37.76 | 10.4889 | [8 empty] | 3.6922
31 | [27 empty] | 0
Умовно постійні компоненти, мол. % від 01.01.2016 р. | [7 empty] | Гелій |  | 0 | Водень |  | 0 | 8121.5074 | 34.0036 | 9.4454 | 9008.9115 | 37.7211 | 10.4781 | Обсяг природного газу за місяць, з урахуванням ВТВ, всього: | [7 empty] | 88.573
Середньозважене значення теплоти згоряння:
| Начальник Кременчуцького ЛВУМГ | [11 empty] | Кучерук В. М. | [6 empty] | 2016-11-30
[14 empty] | прізвище |  |  | підпис |  |  |  | дата
| Начальник лабораторії ВХАЛ | [11 empty] | Кучерук Н. М. | [6 empty] | 2016-11-30
[14 empty] | прізвище |  |  | підпис |  |  |  | дата
| Провідний економіст із збуту | [11 empty] | Кривулькін І. В. | [6 empty] | 2016-11-30
[14 empty] | прізвище |  |  | підпис |  |  |  | дата