## Лист1
ПАТ "УКРТРАНСГАЗ" | [6 empty] | ПАСПОРТ ФІЗИКО-ХІМІЧНИХ ПОКАЗНИКІВ ПРИРОДНОГО ГАЗУ № 127-16 | [18 empty] | Маршрут № 166
Філія УМГ "КИЇВТРАНСГАЗ" | [9 empty] | переданого Чернігівським ЛВУМГ та прийнятого ПАТ "Сумигаз"
Чернігівське ЛВУМГ | [7 empty] | по ГВС (ПВВГ, СВГ, ГРС): ГРС №2 м. Шостка, Пирогівка
Вимірювальна хіміко-аналітична лабораторія
Свідоцтво № 74/2014 чинне до 01.07.2019 р. | [9 empty] | газопроводу ТШК | [11 empty] | за період з 01.11.2016 р. по 30.11.2016 р.
Число місяця | Компонентний склад, % мол. | [11 empty] | Фізико-хімічні показники газу обчислені на основі компонентного складу, 101,325 кПа | [9 empty] | Температура точки роси вологи (Р = 3.92 МПа), ºС | Температура точки роси вуглеводнів, ºС | Масова концентрація сірководню, мг/м3 | Масова концентрація меркаптанової сірки, мг/м3 | Маса механічних домішок, мг/м3 | Обсяг газу, тис. м3
[13 empty] | Густина абсолютна, кг/м3,при 20 ºС, | Температура вимірювання/згоряння при | [6 empty] | 20/25ºС
| метан, С1 | етан, С2 | пропан, С3 | ізо-бутан, і-С4 | н-бутан, н-С4 | нео-пентан, нео-С5 | ізо-пентан, і-С5 | н-пентан, н-С5 | гексани та вищі, С6+ | кисень, О2 | азот, N2 | діоксид вуглецю, CО2 |  | Теплота згоряння нижча, ккал/м3 | Теплота згоряння нижча, МДж/м3 | Теплота згоряння нижча, кВт⋅год/м3 | Теплота згоряння вища, ккал/м3 | Теплота згоряння вища, МДж/м3 | Теплота згоряння вища, кВт⋅год/м3 | Число Воббе вище, ккал/м3 | Число Воббе вище, МДж/м3 | Число Воббе вище, кВт⋅год/м3
1 | [13 empty] | 8215 | 34.4 | 9.56 | 9095 | 38.08 | 10.58 | [8 empty] | 374.761 | 0
2 | 89.5349 | 4.9741 | 1.166 | 0.1206 | 0.2036 | 0.0035 | 0.0545 | 0.0449 | 0.0738 | 0.0058 | 1.5428 | 2.2756 | 0.7557 | 8243 | 34.51 | 9.59 | 9126 | 38.21 | 10.61 | 11522 | 48.24 | 13.4 | -10.8 | -10.2 | <10 | <10 | відс. | 388.773 | 100.0001
3 | [13 empty] | 8243 | 34.51 | 9.59 | 9126 | 38.21 | 10.61 | [8 empty] | 385.278 | 0
4 | [13 empty] | 8243 | 34.51 | 9.59 | 9126 | 38.21 | 10.61 | [8 empty] | 376.115 | 0
5 | [13 empty] | 8243 | 34.51 | 9.59 | 9126 | 38.21 | 10.61 | [8 empty] | 377.299 | 0
6 | [13 empty] | 8243 | 34.51 | 9.59 | 9126 | 38.21 | 10.61 | [8 empty] | 368.312 | 0
7 | [13 empty] | 8243 | 34.51 | 9.59 | 9126 | 38.21 | 10.61 | [8 empty] | 345.875 | 0
8 | 89.6491 | 4.9553 | 1.1643 | 0.1231 | 0.1948 | 0.0029 | 0.0564 | 0.0465 | 0.0603 | 0.006 | 1.5742 | 2.1671 | 0.754 | 8244 | 34.51 | 9.59 | 9126 | 38.21 | 10.61 | 11534 | 48.29 | 13.41 | -10 | -10.6 | <10 | <10 | відс. | 343.159 | 100 | ОК
9 | [13 empty] | 8244 | 34.51 | 9.59 | 9126 | 38.21 | 10.61 | [8 empty] | 354.564 | 0
10 | [13 empty] | 8244 | 34.51 | 9.59 | 9126 | 38.21 | 10.61 | [8 empty] | 367.815 | 0
11 | [13 empty] | 8244 | 34.51 | 9.59 | 9126 | 38.21 | 10.61 | [8 empty] | 375.827 | 0
12 | [13 empty] | 8244 | 34.51 | 9.59 | 9126 | 38.21 | 10.61 | [8 empty] | 382.85 | 0
13 | [13 empty] | 8244 | 34.51 | 9.59 | 9126 | 38.21 | 10.61 | [8 empty] | 408.846 | 0
14 | [13 empty] | 8244 | 34.51 | 9.59 | 9126 | 38.21 | 10.61 | [8 empty] | 427.13 | 0
15 | [13 empty] | 8244 | 34.51 | 9.59 | 9126 | 38.21 | 10.61 | [8 empty] | 412.051 | 0
16 | 89.5976 | 4.9761 | 1.1666 | 0.1226 | 0.2261 | 0.0045 | 0.0498 | 0.0413 | 0.0689 | 0.0053 | 1.563 | 2.1782 | 0.7548 | 8251 | 34.55 | 9.6 | 9134 | 38.24 | 10.62 | 11539 | 48.31 | 13.42 | -10.2 | -10.2 | <10 | <10 | відс. | 415.519 | 100 | ОК
17 | [13 empty] | 8251 | 34.55 | 9.6 | 9134 | 38.24 | 10.62 | [8 empty] | 402.028 | 0
18 | [13 empty] | 8251 | 34.55 | 9.6 | 9134 | 38.24 | 10.62 | [8 empty] | 396.222 | 0
19 | [13 empty] | 8251 | 34.55 | 9.6 | 9134 | 38.24 | 10.62 | [8 empty] | 399.739 | 0
20 | [13 empty] | 8251 | 34.55 | 9.6 | 9134 | 38.24 | 10.62 | [8 empty] | 413.704 | 0
21 | [13 empty] | 8251 | 34.55 | 9.6 | 9134 | 38.24 | 10.62 | [8 empty] | 423.051 | 0
22 | 89.5211 | 5.0189 | 1.0643 | 0.1153 | 0.1939 | 0.0045 | 0.0511 | 0.0404 | 0.0423 | 0.0059 | 1.5996 | 2.3427 | 0.7544 | 8209 | 34.37 | 9.55 | 9089 | 38.05 | 10.57 | 11483 | 48.08 | 13.36 | -12 | -11.8 | <10 | <10 | відс. | 430.441 | 100 | ОК
23 | [13 empty] | 8209 | 34.37 | 9.55 | 9089 | 38.05 | 10.57 | [8 empty] | 447.36 | 0
24 | [13 empty] | 8209 | 34.37 | 9.55 | 9089 | 38.05 | 10.57 | [8 empty] | 448.855 | 0
25 | [13 empty] | 8209 | 34.37 | 9.55 | 9089 | 38.05 | 10.57 | [8 empty] | 419.293 | 0
26 | [13 empty] | 8209 | 34.37 | 9.55 | 9089 | 38.05 | 10.57 | [8 empty] | 414.682 | 0
27 | [13 empty] | 8209 | 34.37 | 9.55 | 9089 | 38.05 | 10.57 | [8 empty] | 414.046 | 0
28 | [13 empty] | 8209 | 34.37 | 9.55 | 9089 | 38.05 | 10.57 | [8 empty] | 424.603 | 0
29 | 89.7587 | 4.9209 | 1.1504 | 0.1222 | 0.222 | 0.0039 | 0.0507 | 0.0415 | 0.0671 | 0.005 | 1.5492 | 2.1085 | 0.7532 | 8251 | 34.55 | 9.6 | 9134 | 38.24 | 10.62 | 11551 | 48.36 | 13.43 | -12.2 | -11.6 | <10 | <10 | відс. | 458.447 | 100.0001
30 | [13 empty] | 8251 | 34.55 | 9.6 | 9134 | 38.24 | 10.62 | [8 empty] | 472.497 | 0
Умовно постійні компоненти, мол. % від 01.01.2016 р. | [7 empty] | Гелій |  | 0 | Водень |  | 0 | 8236.1771 | 34.483 | 9.5819 | 9118.0838 | 38.1746 | 10.6019 | [7 empty] | Всього: | 12069.142
[7 empty] | Середньозважене значення теплоти згоряння: | [18 empty] | ВТВ по ВХАЛ: |  | 0.387
[26 empty] | Всього без ВТВ: |  | 12068.755
| Керівник Чернігівського ЛВУМГ | [12 empty] | В.О. Шутішин |  |  | __________________ |  |  |  | 01.12.16 р.
|  |  | Підрозділу підприємства, якому підпорядкована лабораторія | [10 empty] | прізвище |  |  | підпис |  |  |  | дата
| Керівник лабораторії____________________________________________________________________________________________________ |  |  | ВХАЛ Чернігівського ЛВУМГ | [9 empty] | І.О. Лапа |  |  | __________________ |  |  |  | 01.12.16 р.
|  |  |  | Лабораторія, де здійснювались аналізи газу | [9 empty] | прізвище |  |  | підпис |  |  |  | дата
| Керівник метрологічної служби____________________________________________________________________________________________ |  |  |  |  | служба ГВ та М | [7 empty] | О.В. Макаров |  |  | __________________ |  |  |  | 01.12.16 р.
|  |  |  | Метрологічна служба, яка вимірює обсяги газу | [9 empty] | прізвище |  |  | підпис |  |  |  | дата