## Лист1
ПАТ "УКРТРАНСГАЗ" | [11 empty] | ПАСПОРТ ФІЗИКО-ХІМІЧНИХ ПОКАЗНИКІВ ПРИРОДНОГО ГАЗУ | [15 empty] | Маршрут 173
Філія "УМГ "КИЇВТРАНСГАЗ" | [11 empty] | переданого Сумським ЛВУ МГ та прийнятого ПАТ "Сумигаз"
Сумського ЛВУМГ | [13 empty] | по ГРС Терешківка
Вимірювальна хіміко-аналітична лабораторія | [12 empty] | газопроводу ЄККр |  |  |  | за період з 1 по 30 листопада 2016 року
Свідоцтво № РУ-1071/12 чинне до 10 травня 2017 р.
Число місяця | Компонентний склад, % мол. | [11 empty] | Фізико-хімічні показники газу обчислені на основі компонентного складу, 101,325 кПа | [9 empty] | Температура точки роси вологи (Р = 3.92 МПа), ºС | Температура точки роси вуглеводнів, ºС | Масова концентрація сірководню, мг/м3 | Масова концентрація меркаптанової сірки, мг/м3 | Маса механічних домішок, мг/м3 | Обсяг газу, тис. м3
[13 empty] | Густина абсолютна, кг/м3,при 20 ºС, | Температура вимірювання/згоряння при | [6 empty] | 20/25ºС
| метан, С1 | етан, С2 | пропан, С3 | ізо-бутан, і-С4 | н-бутан, н-С4 | нео-пентан, нео-С5 | ізо-пентан, і-С5 | н-пентан, н-С5 | гексани та вищі, С6+ | кисень, О2 | азот, N2 | діоксид вуглецю, CО2 |  | Теплота згоряння нижча, ккал/м3 | Теплота згоряння нижча, МДж/м3 | Теплота згоряння нижча, кВт⋅год/м3 | Теплота згоряння вища, ккал/м3 | Теплота згоряння вища, МДж/м3 | Теплота згоряння вища, кВт⋅год/м3 | Число Воббе вище, ккал/м3 | Число Воббе вище, МДж/м3 | Число Воббе вище, кВт⋅год/м3
1 | [14 empty] | 34.35 | 9.5417 |  | 38.07 | 10.575 | [8 empty] | 4.9312 | 0
2 | [14 empty] | 34.35 | 9.5417 |  | 38.07 | 10.575 | [8 empty] | 5.2332 | 0
3 | [14 empty] | 34.35 | 9.5417 |  | 38.07 | 10.575 | [8 empty] | 4.9803 | 0
4 | [14 empty] | 34.35 | 9.5417 |  | 38.07 | 10.575 | [8 empty] | 4.7851 | 0
5 | [14 empty] | 34.35 | 9.5417 |  | 38.07 | 10.575 | [8 empty] | 4.7366 | 0
6 | [14 empty] | 34.35 | 9.5417 |  | 38.07 | 10.575 | [8 empty] | 4.8401 | 0
7 | 96.025 | 2.202 | 0.697 | 0.108 | 0.102 | 0.002 | 0.019 | 0.014 | 0.011 | 0.007 | 0.646 | 0.167 | 0.6994 |  | 34.31 | 9.5306 |  | 38.02 | 10.5611 |  | 49.9 | 13.8611 | -22.9 |  | відс. | ≤10 | відс. | 3.7741 | 100 | ОК
8 | [14 empty] | 34.31 | 9.5306 |  | 38.02 | 10.5611 | [8 empty] | 3.7108 | 0
9 | [14 empty] | 34.31 | 9.5306 |  | 38.02 | 10.5611 | [8 empty] | 4.1177 | 0
10 | [14 empty] | 34.31 | 9.5306 |  | 38.02 | 10.5611 | [8 empty] | 4.0714 | 0
11 | [14 empty] | 34.31 | 9.5306 |  | 38.02 | 10.5611 | [8 empty] | 4.8472 | 0
12 | [14 empty] | 34.31 | 9.5306 |  | 38.02 | 10.5611 | [8 empty] | 5.0162 | 0
13 | [14 empty] | 34.31 | 9.5306 |  | 38.02 | 10.5611 | [8 empty] | 5.2398 | 0
14 | 96.004 | 2.198 | 0.709 | 0.114 | 0.107 | 0.002 | 0.021 | 0.016 | 0.011 | 0.008 | 0.646 | 0.164 | 0.6997 |  | 34.32 | 9.5333 |  | 38.04 | 10.5667 |  | 49.91 | 13.8639 | -23.1 |  |  |  |  | 5.658 | 100 | ОК
15 | [14 empty] | 34.32 | 9.5333 |  | 38.04 | 10.5667 |  |  |  | -22.5 |  |  |  |  | 5.6319 | 0
16 | [14 empty] | 34.32 | 9.5333 |  | 38.04 | 10.5667 |  |  |  | -22.1 |  |  |  |  | 5.5567 | 0
17 | [14 empty] | 34.32 | 9.5333 |  | 38.04 | 10.5667 |  |  |  | -22.3 |  |  |  |  | 5.4994 | 0
18 | [14 empty] | 34.32 | 9.5333 |  | 38.04 | 10.5667 |  |  |  | -23.2 |  |  |  |  | 5.365 | 0
19 | [14 empty] | 34.32 | 9.5333 |  | 38.04 | 10.5667 | [8 empty] | 5.4028 | 0
20 | [14 empty] | 34.32 | 9.5333 |  | 38.04 | 10.5667 | [8 empty] | 5.4523 | 0
21 | 96.056 | 2.184 | 0.689 | 0.106 | 0.105 | 0.001 | 0.019 | 0.014 | 0.01 | 0.004 | 0.646 | 0.166 | 0.6991 |  | 34.3 | 9.5278 |  | 38.02 | 10.5611 |  | 49.9 | 13.86 | -22 |  |  |  |  | 5.5308 | 100 | ОК
22 | [14 empty] | 34.3 | 9.5278 |  | 38.02 | 10.5611 |  |  |  | -22 |  |  |  |  | 5.9307 | 0
23 | [14 empty] | 34.3 | 9.5278 |  | 38.02 | 10.5611 |  |  |  | -22.5 |  |  |  |  | 6.3356 | 0
24 | [14 empty] | 34.3 | 9.5278 |  | 38.02 | 10.5611 |  |  |  | -21.8 |  |  |  |  | 6.2996 | 0
25 | [14 empty] | 34.3 | 9.5278 |  | 38.02 | 10.5611 |  |  |  | -23.1 |  |  |  |  | 6.0059 | 0
26 | [14 empty] | 34.3 | 9.5278 |  | 38.02 | 10.5611 | [8 empty] | 5.7581 | 0
27 | [14 empty] | 34.3 | 9.5278 |  | 38.02 | 10.5611 | [8 empty] | 5.4053 | 0
28 | 96.182 | 2.085 | 0.66 | 0.102 | 0.101 | 0.002 | 0.019 | 0.014 | 0.01 | 0.004 | 0.662 | 0.159 | 0.698 |  | 34.25 | 9.5139 |  | 37.96 | 10.5444 |  | 49.86 | 13.86 | -22.3 |  |  |  |  | 5.6062 | 100 | ОК
29 | [14 empty] | 34.25 | 9.5139 |  | 37.96 | 10.5444 |  |  |  | -21.8 |  |  |  |  | 7.3902 | 0
30 | [14 empty] | 34.25 | 9.5139 |  | 37.96 | 10.5444 |  |  |  | -24.3 |  |  |  |  | 5.7666 | 0
Умовно постійні компоненти, мол. % від 01.01.2016 р. | [7 empty] | Гелій |  | 0 | Водень |  | 0 |  | 34.3102 | 9.5306 |  | 38.0271 | 10.5631 | [7 empty] | Всього: | 158.8788 | 158.8788 | ΣQ
[7 empty] | Середньозважене значення теплоти згоряння: | [21 empty] | 0 | ΣВТВ
| В.о. головного інженера Сумського ЛВУМГ____________________________________________________Ю.М.Ліщенко__________________________ | [16 empty] | 2016-12-02
|  | Керівник підрозділу підприємства, якому підпорядкована лабораторія | [10 empty] | прізвище |  |  | підпис |  |  | дата
| Завідувач ВХАЛ_________________________________________________________________________В.В. Журавльова ________________________ | [16 empty] | 2016-11-30
|  | Лабораторія, де здійснювались аналізи газу | [10 empty] | прізвище |  |  | підпис |  |  | дата
| Начальник служби ГВтаМ__________________________________________________________________А.І.Соловйов___________________________ | [16 empty] | 2016-12-02
|  | Метрологічна служба, яка вимірює обсяги газу | [9 empty] | прізвище |  |  | підпис |  |  |  | дата

## Лист2
Данные по объекту ФХП 17-9 (осн.) за 11/16.
День | V, м3 | Vру, м3 | Pабс, кгс/см2 | T, °C | ABC
1 | 4931.17 | 1426 | 3.22 | -7.68
2 | 5233.22 | 1529 | 3.23 | -3.69
3 | 4056.3 | 1188 | 2.81 | -3.87 | A
4 | 4785.14 | 1388 | 3.25 | -4.18
5 | 4736.63 | 1368 | 3.24 | -6.48
6 | 4840.11 | 1426 | 3.24 | -0.48
7 | 3774.12 | 1134 | 3.18 | -0.32 | B
8 | 3710.83 | 1096 | 3.19 | -4.42
9 | 4117.72 | 1221 | 3.19 | -3.12
10 | 4071.4 | 1203 | 3.18 | -4.63
11 | 4847.24 | 1425 | 3.17 | -7.76
12 | 5016.19 | 1471 | 3.22 | -3.26
13 | 5239.77 | 1558 | 3.17 | -4.31 | A
14 | 5658.01 | 1775 | 3.05 | 0.12 | AB
15 | 5631.89 | 1784 | 3.04 | 1.34 | A
16 | 5556.68 | 1763 | 3.03 | 1.52
17 | 5499.42 | 1761 | 3.02 | 2.89 | A
18 | 5365.03 | 1718 | 3.03 | 3.26
19 | 5402.8 | 1703 | 3.05 | 0.67
20 | 5452.27 | 1729 | 3.04 | 1.78
21 | 5530.77 | 1756 | 3.04 | 1.8 | B
22 | 5930.72 | 1874 | 3.04 | 0.65
23 | 6335.55 | 1986 | 3.06 | 0.37
24 | 6299.62 | 1966 | 3.07 | 0.38
25 | 6005.87 | 1896 | 3.05 | 1.83
26 | 5758.12 | 1817 | 3.05 | 1.47
27 | 5405.27 | 1726 | 3.03 | 3.12
28 | 5606.22 | 1775 | 3.04 | 1.7 | AB
29 | 6147.15 | 1930 | 3.05 | 0.17
30 | 5766.57 | 1798 | 3.07 | -0.62 | A
Итого | 156711.78 | 48190 | 3.1 | -1.06 | AB